## Structural and architectural
Construction of car wash with 2 boxes / 2-ბოქსიანი ავტოსამრეცხაოს მშენებლობა
Construction works / სამშენებლო სამუშაოები
# | Description of works and materials | სამუშაოს, მასალის დასახელება | განზომილება Umit | ნორმ. რესურსი Coefficient | რაოდენობა Volume | მასალა Material |  | ხელფასი Salary |  | მანქანა მექანიზმები Mechanism |  | ჯამი SUM
[6 empty] | ერთ. ფასი Unit price | ჯამი Sum | ერთ. ფასი Unit price | ჯამი Sum | ერთ. ფასი Unit price | ჯამი Sum
1 | 2 | 3 | 4 | 5 | 6 | 7 | 8 | 9 | 10 | 11 | 12 | 13
| Earthwork | მიწის სამუშაოები
1 | Excavation of non-rocky soil with excavator | არაკლდოვანი გრუნტის ექსკავაცია ექსკავატორით | m3 |  | 161.25
| Excavator | ექსკავატორი | m3 | 1 | 161.25 |  |  |  | 0 |  |  | 0
2 | Excavation manually of non-rocky soil | არაკლდოვანი გრუნტის ექსკავაცია ხელით | m3 |  | 8.49
| Labor cost | შრომითი დანახარჯი | m3 | 1 | 8.49 |  |  |  | 0 |  |  | 0
3 | Excavation of rocky. soil with hydraulic hummer based on excavator | კლდოვანი გრუნტის ექსკავაცია ექსკავატორის ბაზაზე დამონტაჟებული ჰიდროჩაქუჩებით | m3 |  | 152.97
| Excavator | ექსკავატორი | m3 | 1 | 152.97 |  |  |  | 0 |  |  | 0
4 | Excavation manually of rocky soil | კლდოვანი გრუნტის ექსკავაცია ხელით | m3 |  | 8.05
| Labor cost | შრომითი დანახარჯი | m3 | 1 | 8.05 |  |  |  | 0 |  |  | 0
| Transportation for disposal | დატვირთვა და ნაყარში გატანა | m3 |  | 230.1 | [5 empty] | 0 | 0
| Backfilling | უკუშევსება | m3 |  | 100.66 |  |  |  | 0 |  |  | 0
| Construction works | სამშენებლო სამუშაოები
5 | Arrangement of monolithic r/concrete spread foundation (concrete B-25) | მონოლითური რკ/ბეტონის საძირკვლის მოწყობა (ბეტონით B-25) | m3 |  | 5.36
| R/concrete spread foundation arrangement | მონ. რკ/ბეტონის წერტილოვანი საძირკვლის მოწყობა | m3 | 1 | 5.36 |  |  |  | 0 |  |  | 0
| Concrete B-25 | ბეტონი B-25 | m3 | 1.015 | 5.4404 |  | 0 |  |  |  |  | 0
| Rebar D=8 A240c | არმატურა დ=8 A240c | T | 0.08646 | 0.089 |  | 0 |  |  |  |  | 0
| Rebar D=18 B500B | არმატურა დ=16 B500B | T | 0.29791 | 0.307 |  | 0 |  |  |  |  | 0
| Ribbon foundation forming | ლენტური საძირკვლის ყალიბი | m3 | 1 | 5.36 |  | 0 |  |  |  |  | 0
| Additional materials | დამხმარე მასალები | m3 | 1 | 5.36 |  | 0 |  |  |  |  | 0
6 | Arranging sand-gravel bedding with thickness 400 mm | ქვიშა-ხრეშოვანი საფუძვლის მოწყობა სისქ. 400 მმ | m3 |  | 40.26
| sand-gravel | ქვიშა-ხრეში | m3 | 1.22 | 49.1172 |  | 0 |  | 0 |  |  | 0
7 | Arranging the preparation concrete base with thickness 100 mm (concrete B-7.5) | ბეტონის მოსამზადებელი ფენის მოწყობა სისქ. 100 მმ (ბეტონი B-7,5) | m3 |  | 0.7
| Labor cost | შრომითი დანახარჯი | m3 | 1 | 0.7 |  |  |  | 0 |  |  | 0
| Concrete B7,5 | ბეტონი B-7,5 | m3 | 1.02 | 0.714 |  | 0 |  |  |  |  | 0
8 | Arrangement of monolithic r/concrete slab and water reciever wall (concrete B-25) | მონოლითური რ/ბეტონის ფილის და წყალშემკრების კედლების მოწყობა (ბეტონი B-25) | m3 |  | 26.9
| R/concrete slab arrangement | მონ. რკ/ბეტონის ფილის მოწყობა | m2 | 107.6 |  |  |  |  | 0 |  |  | 0
| Concrete B-25 | ბეტონი B-25 | m3 | 1.015 | 27.3035 |  | 0 |  |  |  |  | 0
| Rebar D=8 A240c | არმატურა დ=8 A240c | T | 0.061 | 0.063 |  | 0 |  |  |  |  | 0
| Rebar D=10 B500B | არმატურა დ=10 B500B | T | 0.102 | 0.105 |  | 0 |  |  |  |  | 0
| Rebar D=14 B500B | არმატურა დ=14 B500B | T | 3.12 | 3.214 |  | 0 |  |  |  |  | 0
| Roof slab forming | გადახურვის ფილის ყალიბი | m3 | 1 | 26.9 |  | 0 |  |  |  |  | 0
| Additional materials | დამხმარე მასალები | m3 | 1 | 26.9 |  | 0 |  |  |  |  | 0
9 | Arrangement of monolithic r/concrete beam (concrete B-25) | მონოლითური რ/ბეტონის რიგელის მოწყობა (ბეტონი B-25) | m3 |  | 1.9
| R/concrete beam arrangement | მონ. რკ/ბეტონის რიგელის მოწყობა | m3 | 1 | 1.9 |  |  |  | 0 |  |  | 0
| Concrete B-25 | ბეტონი B-25 | m3 | 1.015 | 1.9285 |  | 0 |  |  |  |  | 0
| Rebar D=8 A240c | არმატურა დ=8 A240c | T | 0.149 | 0.153 |  | 0 |  |  |  |  | 0
| Rebar D=18 B500B | არმატურა დ=18 B500B | T | 0.672 | 0.692 |  | 0 |  |  |  |  | 0
| Wall forming | კედლის ყალიბი | m3 | 1 | 1.9 |  | 0 |  |  |  |  | 0
| Additional materials | დამხმარე მასალები | m3 | 1 | 1.9 |  | 0 |  |  |  |  | 0
10 | Arrangement of monolithic r/concrete wall (concrete B-25) | მონოლითური რ/ბეტონის კედლების მოწყობა (ბეტონი B-25) | m3 |  | 10.6
| R/concrete WALL arrangement | მონ. რკ/ბეტონის კედლის~ მოწყობა | m3 | 1 | 10.6 |  |  |  | 0 |  |  | 0
| Concrete B-25 | ბეტონი B-25 | m3 | 1.015 | 10.759 |  | 0 |  |  |  |  | 0
| Rebar D=8 A240c | არმატურა დ=8 A240c | T | 0.02496 | 0.026 |  | 0 |  |  |  |  | 0
| Rebar D=12 B500B | არმატურა დ=12 B500B | T | 0.04172 | 0.043 |  | 0 |  |  |  |  | 0
| Rebar D=14 B500B | არმატურა დ=14 B500B | T | 1.276 | 1.314 |  | 0 |  |  |  |  | 0
| Wall forming | კედლის ყალიბი | m3 | 1 | 10.6 |  | 0 |  |  |  |  | 0
| Additional materials | დამხმარე მასალები | m3 | 1 | 10.6 |  | 0 |  |  |  |  | 0
11 | Waterproofing of wall and slab, with 2 layer of bitumous | კედლის და ფილის ჰიდროიზოლაცია 2 ფენა ბიტუმით | m2 |  | 26
| Labor cost | შრომის დანახარჯი | m2 | 1 | 26 |  |  |  | 0 |  |  | 0
| Waterproofing material | ჰიდროსაიზოლაციო მასალა | kg | 2.5 | 65 |  | 0 |  |  |  |  | 0
12 | Waterproofing of water reciever pit 2 layer | წყალშემკრებ ორმოების ჰიდროიზოლაცია 2 ფენა | m2 |  | 9.76
| Labor cost | შრომის დანახარჯი | m2 | 1 | 9.76 |  |  |  | 0 |  |  | 0
| Waterproofing material | ჰიდროსაიზოლაციო მასალა | kg | 3 | 29.28 |  | 0 |  |  |  |  | 0
13 | Installation of grid on water reciever pit | წყალშემკრებ ორმოებზე ცხაურების მონტაჟი | m2 |  | 2.4
| Labor cost | შრომის დანახარჯი | m2 | 1 | 2.4 |  |  |  | 0 |  |  | 0
| Grid | ცხაური | m2 | 1 | 2.4 |  | 0 |  |  |  |  | 0
| Metal works | ლითონის სამუშაოები
14 | Arrangement of metal roofing | ლითონის გადახურვის მოწყობა | Tones |  | 4.6063
| Iinstallation of metal roofing | ლითონის გადახურვის მოწყობა | Tones | 1 | 4.6063 |  |  |  | 0 |  | 0 | 0
| Equal Angles 63*5 | კუთხოვანა 63*5 | lin.m. | proj. | 10 |  | 0 |  |  |  |  | 0
| Steel Sheets 300*300*10 | ფურცლოვანა 300*300*10 | lin.m. | proj. | 3 |  | 0 |  |  |  |  | 0
| Square Pipe 150*150*4 | მილკვადრატი 150*150*4 | lin.m. | proj. | 220 |  | 0 |  |  |  |  | 0
| Square Pipe 120*120*3 | მილკვადრატი 120*120*3 | lin.m. | proj. | 20 |  | 0 |  |  |  |  | 0
| Equal Angles 80*5 | კუთხოვანა 80*5 | lin.m. | proj. | 2.4 |  | 0 |  |  |  |  | 0
| Steel Sheets 350*100*5 | ფურცლოვანა 350*100*5 | lin.m. | proj. | 6.3 |  | 0 |  |  |  |  | 0
| Steel Sheets 240*100*5 | ფურცლოვანა 240*100*5 | lin.m. | proj. | 19.2 |  | 0 |  |  |  |  | 0
| Electrode | ელექტროდი | kg | 21.75 | 121.5825 |  | 0 |  |  |  |  | 0
| Additional materials | დამხმარე მასალები | kg | 15 | 83.85 |  | 0 |  |  |  |  | 0
15 | Metal roofing painting in 2 layers with anticorosive painting | ლითონის გადახურვის შეღებვა ანტიკოროზიული საღებავით 2 ფენად | Tones |  | 4.6063
| Labor cost | შრომითი დანახარჯი | Tones | 1 | 4.6063 |  |  |  | 0 |  |  | 0
| Paint | საღებავი | kg | 12 | 55.2756 |  | 0 |  |  |  |  | 0
| Entrance construction | შესასვლელის მშენებლობა
16 | Arranging sand-gravel 0-40 bedding with thickness 200mm | ქვიშა-ხრეშოვანი (0-40) ფენის მოწყობა სისქ. 200მმ | m3 |  | 21.13
| sand-gravel | ქვიშა-ხრეში | m3 | 1.22 | 25.7786 |  | 0 |  | 0 |  |  | 0
17 | Arranging the preparation concrete base with thickness 100 mm (concrete B-7.5) | ბეტონის მოსამზადებელი ფენის მოწყობა სისქ. 100 მმ (ბეტონი B-7,5) | m3 |  | 10.565
| Labor cost | შრომითი დანახარჯი | m3 | 1 | 10.565 |  |  |  | 0 |  |  | 0
| Concrete B7,5 | ბეტონი B-7,5 | m3 | 1.02 | 10.7763 |  | 0 |  |  |  |  | 0
18 | Arrangement of monolithic r/concrete slab (concrete B-25) with average thickness 180mm | მონოლითური რ/ბეტონის ფილის მოწყობა (ბეტონი B-25) საშუალო სისქით 180მმ | m3 |  | 19.02
| R/concrete slab arrangement | მონ. რკ/ბეტონის ფილის მოწყობა | m2 | 105.67 |  |  |  |  | 0 |  |  | 0
| Concrete B-25 | ბეტონი B-25 | m3 | 1.015 | 19.3053 |  | 0 |  |  |  |  | 0
| Rebar D=8 A240c | არმატურა დ=8 A240c | T | 0.04313 | 0.044 |  | 0 |  |  |  |  | 0
| Rebar D=12 B500B | არმატურა დ=12 B500B | T | 0.07212 | 0.074 |  | 0 |  |  |  |  | 0
| Rebar D=14 B500B | არმატურა დ=14 B500B | T | 2.206 | 2.272 |  | 0 |  |  |  |  | 0
| Slab forming | ფილის ყალიბი | m3 | 1 | 19.02 |  | 0 |  |  |  |  | 0
| Additional materials | დამხმარე მასალები | m3 | 1 | 19.02 |  | 0 |  |  |  |  | 0
19 | Installation of a water collecting grid in the entrance | შესასვლელთან წყალშემკრები ცხაურის მონტაჟი | m2 |  | 4.35
| Labor cost | შრომის დანახარჯი | m2 | 1 | 4.35 |  |  |  | 0 |  |  | 0
| Grid | ცხაური | m2 | 1 | 4.35 |  | 0 |  |  |  |  | 0
20 | Provide and place concrete curbstones, size 150 x 300 mm | ბორუდლის ქვის, ზომით 150X300 მოტანა და მონტაჟი | lin.m. |  | 10
| Labor cost | შრომითი დანახარჯი | lin.m. | 1 | 10 |  |  |  | 0 |  |  | 0
| Lean concrete | მჭლე ბეტონი | m³ | 0.0413 | 0.413 |  | 0 |  |  |  |  | 0
| Curbstone 150*300 | ბორდიულის ქვა 150*300 | lin.m. | 1 | 10 |  | 0 |  |  |  |  | 0
21 | Provide and place concrete curbstones, size 80 x 200 mm, including other materials | ბორუდლის ქვის, ზომით 80X200 მოტანა და მონტაჟი | lin.m. |  | 23
| Labor cost | შრომითი დანახარჯი | lin.m. | 1 | 23 |  |  |  | 0 |  |  | 0
| Lean concrete | მჭლე ბეტონი | m³ | 0.0165 | 0.3795 |  | 0 |  |  |  |  | 0
| Curbstone 180*200 | ბორდიულის ქვა 80*200 | lin.m. | 1 | 23 |  | 0 |  |  |  |  | 0
22 | Arrangement of monolithic r/concrete drainage channels (concrete B-25) | მონოლითური რ/ბეტონის სადრენაჟო არხების მოწყობა (ბეტონი B-25) | m3 |  | 1.71
| R/concrete drainage channel arrangement | მონ. რკ/ბეტონის სადრენაჟო არხის მოწყობა | m3 | 1 | 1.71 |  |  |  | 0 |  |  | 0
| Concrete B-25 | ბეტონი B-25 | m3 | 1.015 | 1.7356 |  | 0 |  |  |  |  | 0
| Rebar D=10 B500B | არმატურა დ=10 B500B | T | 0.188 | 0.194 |  | 0 |  |  |  |  | 0
| Drainage channel forming | სადრენაჟო არხის ყალიბი | m3 | 1 | 1.71 |  | 0 |  |  |  |  | 0
| Additional materials | დამხმარე მასალები | m3 | 1 | 1.71 |  | 0 |  |  |  |  | 0
| Architectural Part | არქიტექტურილი ნაწილი
23 | Arrangement of rain water pipes | წყალსაწრეტი მილების და ღარების მოწყობა | lin.m |  | 17.34
| Labor costs | შრომის დანახარჯები | lin.m. | 1 | 17.34 |  |  |  | 0 |  |  | 0
| Rain water pipes | წყალსაწრეტი მილი | lin.m. | 1 | 17.34 |  | 0 |  |  |  |  | 0
| Article | მუხლი | pcs | proj. | 2 |  | 0 |  |  |  |  | 0
| Strain | ძაბრი | pcs | proj. | 2 |  | 0 |  |  |  |  | 0
| Screw | სამაგრი | pcs | proj. | 14 |  | 0 |  |  |  |  | 0
| Other material | სხვა მასალა | Gel | 1 | 17.34 |  | 0 |  |  |  |  | 0
24 | Wrapping the walls androof with painted tin thickness of 0.5 mm. | სახურავის და კედლების შეფუთვა დაფერილი თუნუქით სისქით 0,5 მმ. | m² |  | 179.67
| Labor costs | შრომის დანახარჯები | m² | 1 | 179.67 |  |  |  | 0 |  |  | 0
| Painted tin thickness of 0.5 mm (green) | დაფერილი თუნუქი სისქით 0,5 მმ. (მწვანე) | m² | 1.02 | 183.2634 |  | 0 |  |  |  |  | 0
| Other material | სხვა მასალა | Gel | 1 | 179.67 |  | 0 |  |  |  |  | 0
25 | Installation of plastic-metal technical room (incl. door and other details) | მეტალო-პლასტმასის ტექნიკური ოთახის მოწყობა (კარის და დამატებითი დეტალების ჩათვლით) | m² |  | 14.75
| Labor costs | შრომის დანახარჯები | m² | 1 | 14.75 |  |  |  | 0 |  |  | 0
| Plastic-metal technical room | მეტალო-პლასტმასის ტექნიკური ოთახი | m² | 1 | 14.75 |  | 0 |  |  |  |  | 0
| Other material | სხვა მასალა | Gel | 1 | 14.75 |  | 0 |  |  |  |  | 0
26 | Arrangement of PVC panels on the walls and roofs | PVC პანელების მოწყობა შიდა კედლებსა და ჭერზე | m² |  | 174.74
| Labor costs | შრომის დანახარჯები | m² | 1 | 174.74 |  |  |  | 0 |  |  | 0
| PVC panel | PVC პანელი | m² | 1.02 | 178.2348 |  | 0 |  |  |  |  | 0
| CW profiles | CW პროფილები | lin.m. | 0.6 | 104.844 |  | 0 |  |  |  |  | 0
| Other material | სხვა მასალა | Gel | 0.5 | 87.37 |  | 0 |  |  |  |  | 0
27 | Construction of partition wall with concrete block 10cm | ტიხარის მოწყობა 10სმ ბეტონის ბლოკით | m³ |  | 1.9
| Labor cost | შრომის დანახარჯები | pcs | 125 | 237.5 |  |  |  | 0 |  |  | 0
| Sand-cement solution | ქვიშა-ცემენტის ხსნარი | m3 | 0.11 | 0.209 |  | 0 |  |  |  |  | 0
| Standard block with four chambers 39X9X19 | ბეტონის ბლოკი 39X9X19 | pcs | 125 | 237.5 |  | 0 |  |  |  |  | 0
| Rebar D=4 B500C | არმატურა დ=4 B500C | T | 0.0024 | 0.005 |  | 0 |  |  |  |  | 0
| Other materials | სხვა მასალა | GEL | 1 | 1.9 |  | 0 |  |  |  |  | 0
28 | Partition walls plastering from both sides with ceramic tiles | ტიხარის კედლის ლესვა ორივე მხრიდან კერამოგრანიტის ფილებით | m² |  | 37.8
| Labor costs | შრომის დანახარჯები | m² | 1 | 37.8 |  |  |  | 0 |  |  | 0
| Sand-cement solution | ცემენტის ხსნარი | m³ | 0.0255 | 0.9639 |  | 0 |  |  |  |  | 0
| Other material | სხვა მასალა | Gel | 1 | 37.8 |  | 0 |  |  |  |  | 0
29 | Partition walls finishing works from both sides with ceramic tiles | ტიხარის კედლის მოპირკეთება ორივე მხრიდან კერამოგრანიტის ფილებით | m² |  | 37.8
| Labor costs | შრომის დანახარჯები | m² | 1 | 37.8 |  |  |  | 0 |  |  | 0
| Adhesive cement | წებო-ცემენტი | m³ | 7 | 264.6 |  | 0 |  |  |  |  | 0
| Ceramic tiles | კერამოგრანიტის ფილა | m² | 1.02 | 38.556 |  | 0 |  |  |  |  | 0
| Other material | სხვა მასალა | Gel | 1 | 37.8 |  | 0 |  |  |  |  | 0
| Car wash materials | მანქანის სამრეცხაოს მასალები
30 | Car wash hardware for 2 boxes | სამრეცხაოს აპარატურა გათვლილი 2 ბოქსზე | compl. |  | 1 |  | 0 |  | 0 |  |  | 0
| SUM | ჯამი |  |  |  |  | 0 |  | 0 |  |  | 0
| Materials transport cost (excluding concrete) | მასალების სატრანსპორტო ხარჯები (ბეტონის გარდა) | 0% | [8 empty] | 0
| SUM | ჯამი | [9 empty] | 0
| Overhead costs | ზედნადები ხარჯები | 0% | [8 empty] | 0
| SUM | ჯამი | [9 empty] | 0
| Profit | გეგმიური დაგროვება | 0% | [8 empty] | 0
| SUM | ჯამი | [9 empty] | 0
| Contingecny | გაუთვალისწინებელი | 0% | [8 empty] | 0
| TOTAL | სულ | GEL | [8 empty] | 0
| VAT | დ.ღ.გ | 18% | [8 empty] | 0
| TOTAL | სულ | GEL | [8 empty] | 0

## Electrical works
Construction of car wash with 2 boxes / 2-ბოქსიანი ავტოსამრეცხაოს მშენებლობა
Electrical supply / ელექტრო-სამონტაჟო სამუშაოები
# | Description of works and materials | სამუშაოს, მასალის დასახელება | განზომილება Umit | რაოდენობა Volume | მასალა Material |  | ხელფასი Salary |  | ჯამი SUM
[5 empty] | ერთ. ფასი Unit price | ჯამი Sum | ერთ. ფასი Unit price | ჯამი Sum
1 | 2 | 3 | 4 | 5 | 6 | 7 | 8 | 9 | 10
| Power distribution shield | ძალოვანი ელექტრო გამანაწილებელი ფარი
1 | Circuit breaker 4 pole MCB 63A | ავტომატური ამომრთველი MCB- 4 პოლუსა 63 ა | pcs | 1 |  | 0 |  | 0 | 0
2 | Circuit breaker 1 pole MCB 32A | ავტომატური ამომრთველი MCB- 1 პოლუსა 32 ა | pcs | 3 |  | 0 |  | 0 | 0
3 | Circuit breaker 1 pole MCB 25A | ავტომატური ამომრთველი MCB- 1 პოლუსა 25 ა | pcs | 3 |  | 0 |  | 0 | 0
4 | Differential circuit breaker MCCB 4 pole 63 A | დიფერენციალური ავტომატი MCCB 4 პოლუსა 63 ა | pcs | 1 |  | 0 |  | 0 | 0
5 | El. Distribution shield plastic 40cmX60cm IP-65 | ელ . გამანაწილებელი ფარი პლასტმასის 40 სმX60 სმ IP-65 | pcs | 1 |  | 0 |  | 0 | 0
6 | El. Distribution shield plastic 30cmX40cm IP-65 | ელ . გამანაწილებელი ფარი პლასტმასის 30 სმX40 სმ IP-65 | pcs | 4 |  | 0 |  | 0 | 0
7 | el. Cable 4*16mm *2 | ელექტრო სადენი 4X16 მმ *2 | lin.m. | 60 |  | 0 |  | 0 | 0
8 | el. Cable 5*6mm *2 | ელექტრო სადენი 5X6 მმ *2 | lin.m. | 50 |  | 0 |  | 0 | 0
9 | el. Cable 3*2.5mm *2 | ელექტრო სადენი 3X2.5 მმ *2 | lin.m. | 100 |  | 0 |  | 0 | 0
10 | Corrugated pipe d32 mm | გოფრირებული მილი 32 მმ | lin.m. | 50 |  | 0 |  | 0 | 0
11 | Corrugated pipe d25 mm | გოფრირებული მილი 25 მმ | lin.m. | 100 |  | 0 |  | 0 | 0
12 | Mounting rosette 2P+E-16A IP-67 | საშტეფცელო როზეტი 2P+E-16A IP-67 | pcs | 12 |  | 0 |  | 0 | 0
13 | Mounting rosette 2P+N+E-32A IP-67 | საშტეფცელო როზეტი 2P+N+E-32A IP-67 | pcs | 6 |  | 0 |  | 0 | 0
14 | Switch IP-67 | ჩამრთველი ღილაკი IP-67 | pcs | 3 |  | 0 |  | 0 | 0
15 | Led lamp 150 vat | ლედ . სანათი 150 ვატი | pcs | 9 |  | 0 |  | 0 | 0
16 | Collecting contact 3 phase zero 250 A | შემკრები კონტაქტი 3 ფაზა ნოლი 250 ა | pcs | 4 |  | 0 |  | 0 | 0
17 | Plastic cable channel 5cm | კაბელ არხი პლასტმასის 5 სმ | lin.m. | 50 |  | 0 |  | 0 | 0
18 | Plastic cable channel 2cm | კაბელ არხი პლასტმასის 2 სმ | lin.m. | 50 |  | 0 |  | 0 | 0
19 | Wago 222 with 5 conductor | ვაგო 222 5 იანი | pcs | 50 |  | 0 |  | 0 | 0
20 | Wago 222 with 3 conductor | ვაგო 222 3 იანი | pcs | 50 |  | 0 |  | 0 | 0
21 | Plastic tie 30cm | პლასტმასის ხამუთი 30 სმ | pcs | 200 |  | 0 |  | 0 | 0
22 | Plastic tie 20cm | პლასტმასის ხამუთი 20 სმ | pcs | 200 |  | 0 |  | 0 | 0
23 | Screw-selftapping 2cm | თვითმჭრელი 2 სმ | pcs | 200 |  | 0 |  | 0 | 0
| Grounding | დამიწების კონტური
24 | Grounding stem 30 mm | გალვანიზირებული დამიწების ღერო 20 მმ | pcs | 3 |  | 0 |  | 0 | 0
25 | Galvanized steel sheet 40*4 | გალვანიზირებული ზოლოვანა 40X4 | lin.m. | 30 |  | 0 |  | 0 | 0
26 | Insulation tape | სპეც . საიზოლაციო ლენტი | pcs | 1 |  | 0 |  | 0 | 0
27 | Bolts d-6mm length 4cm | ქანჩ ჭაჭიკი დიამეტრი-6 მმ სიგრძე 4 სმ | pcs | 100 |  | 0 |  | 0 | 0
28 | Spacer 6mm | შუა სადები 6 მმ | pcs | 100 |  | 0 |  | 0 | 0
| SUM | ჯამი | GEL |  |  | 0 |  | 0 | 0
| Materials transport cost | მასალების სატრანსპორტო ხარჯები | 0% | [5 empty] | 0
| SUM | ჯამი | [6 empty] | 0
| Overhead costs | ზედნადები ხარჯები | 0% | [5 empty] | 0
| SUM | ჯამი | [6 empty] | 0
| Profit | გეგმიური დაგროვება | 0% | [5 empty] | 0
| SUM | ჯამი | [6 empty] | 0
| Contingecny | გაუთვალისწინებელი | 0% | [5 empty] | 0
| TOTAL | სულ | GEL | [5 empty] | 0
| VAT | დ.ღ.გ | 18% | [5 empty] | 0
| TOTAL | სულ | GEL | [5 empty] | 0