## BoQs-FINAL
Rehabilitation of House of Culture in Khoni ex-military Settlement |  | BILL OF QUANTITIES
კულტურის სახლის რეაბილიტაცია ხონis ყოფილ სამხედრო დასახლებაში
DANISH REFUGEE COUNCIL
ლტოლვილთა დანიის საბჭო |  | ხარჯთაღრიცხვა
Remark : Calculations for material need to be done from contractor , according to the drawings
შენიშვნა: მასალის დაანგარიშება უნდა მოხდეს კონტრაქტორის მიერ, ნახაზების საფუძველზე
| DESCRIPTION OF WORK | unit | quantity |  | labour rate | cost
| სამუშაოთა ჩამონათვალი | განზ.ერთ | რაოდენობა |  | ერთ.ფასი | ღირებულება
1 | DEMOLITION WORKS -დაშლის სამუშაოები
1.1 | Demolition of damaged plaster from walls and loading on trucks | m2 | 3684 | x
| დაზიანებული ნალესის მოხსნა კედლებიდან და დატვირთვა თვითმცლელზე | მ2
1.2 | Demolition of floor wooden boards with loading on trucks | m2 | 680 | x
| დაზიანებული ხის იატაკის მოხსნა და დატვირთვა თვითმცლელზე | მ2
1.3 | Demolition of ceramic floor tiles with loading on truck | m2 | 508 | x
| დაზიანებული მეტლახის იატაკის მოხსნა და დატვირთვა თვითმცლელზე | მ2
1.4 | Demolition of walls and loading on trucks | m3 | 60 | x
| კედლების დაშლა და დატვირთვა თვითმცლელზე | მ3
1.5 | Dismantling of damaged concrete steps and loading on trucks | pcs | 50 | x
| შიდა კიბეების საფეხურების დაშლა და დატვირთვა თვითმცლელზე | ცალი
1.6 | Demolition of windows and doors with loading on trucks | m2 | 189.63 | x
| დაზიანებული ფანჯრების და კარების მოხსნა და დატვირთვა თვითმცლელზე | მ2
1.7 | Demolition of roof with loading on trucks | m2 | 942 | x
| დაზიანებული სახურავის მოხსნა და დატვირთვა თვითმცლელზე | მ2
1.8 | Demolition of reinforced concrete construction of brise-soleil and loading on trucks | m2 | 72 | x
| წინაფრის რკინაბეტონის კონსტრუქციის დაშლა და დატვირთვა ავტომაზიდზე | მ2
1.9 | Demolition of concrete access ramp and loading on trucks | m3 | 64.8 | x
| ბეტონის რამპის დაშლა და დატვირთვა თვითმცლელზე | მ3
1.1 | Transportation of Construction debris from the site | m3 | 409.1415 | x
| სამშენებლო ნაგვის გატანა ობიექტიდან თვითმცლელებით | მ3
|  |  | TOTAL 1 |  |  | 0
2 | CONCRETE WORKS/ ბეტონის სამუშაოები
Remark: Formwork timber provided by contractor / All concrete works include formwork
შენიშვნა: კონტრაქტორის მოერ მოწოდებული ყალიბის ფიცრები/ ყველა ბეტონის სამუშაოები შეიცავს ყალიბის მოწყობას
2.1 | Cement screeding of floors 40mm thick | m3 | 1188 | x
| ცემენტის მოჭიმვის მოწყობა სისქით 40მმ | m3
2.2 | Back filling under the hall floor with Ballast (including tightening) | m3 | 280.16 | x
| დარბაზის შევსება მდინარის ხრეშით სისქით 80მმ (დატკეპნით) | m3
2.3 | Concreting of the concert hall floor with concrete M-250 d=15 cm'. | m3 | 52.53 | x
| დარბაზის იატაკის მოწყობა ბეტონით M250 სისქით 15სმ | m3 |  | x
2.4 | Concreting of the entrance stairs with concrete M-250 (including the formwork) | m3 | 7.38 | x
2.6 | შესასვლელი კიბის დაბეტონება ბეტონით მ-250 (ყალიბის ჩათვლით) | m3 |  | x
2.5 | Concreting of the entrance wheelchair ramp with concrete M-250 (including the formwork) | m3 | 2.74 | x
2.6 | შესასვლელი პანდუსის დაბეტონება ბეტონით მ-250 (ყალიბის ჩათვლით) | m3 |  | x
2.6 | Concreting of the blind area with concrete M-250 d=15 cm'. 100cm width | m3 | 16
| შენობის გარშემო სარინელის მოწყობა ბეტონით M250 სისქით 10სმ სიგანით 100sm | m3 |  | x
|  |  | TOTAL 2 |  |  | 0
3 | REINFORCEMENT STEEL-ფოლადის არმატურა
3.1 | Suplly,bending and fixing of the steelbar
3.1 | ფოლადის არმატურის მოწოდება, მოღუნვა და მოწყობა
| Steelbar A-III D10mm armatura A-I D6mm | tn | 0.3 | x
| Steelbar A-III D10mm armatura A-III D10mm | tn | 1.2 | x
|  |  | TOTAL 3 |  |  | 0
4 | MASONRY WORKS- კედლის წყობა
4.1 | Installation of Reinforced wall d=20 cm' with blocks 12x12x40 cm' | m3 | 9.36 | x
4.1 | არმირებული კედლების მოწყობა სიგანით 20სმ სამშენებლო ბლოკით 12X12X40სმ | m3 |  | x
|  |  | TOTAL 4 |  |  | 0
5 | ROOF WORKS-გადახურვის სამუSაოები
Notice : The price have to be calculated for horizontal projection of the roof.
შენიშვნა; ფასის დაანგარიშება უნდა მოხდეს სახურავის ჰორიზონტალური პროექციის მიხედვით
5.1 | Fixing of the timber roof structure (including battens and fixtures). | m3 | 34.5 | x
5.1 | სახურავის ხის კოჭების მოწყობა (ძელაკების და სამაგრების ჩათვლით) | მ3 |  | x
5.2 | Fixing of Roof corrugated painted sheets 0.5mm on wooden frame | m2 | 865 | x
5.3 | სახურავის ფენილის მოწყობა შეღებილი დაღარული ფოლადის ფურცლებით სისქით 0.5მმ ხის სტრუქტურაზე | მ2 |  | x
5.3 | Installing of the roof edges with painteded sheet metal thicknes d=0.5 mm. | m2 | 5 | x
10.1 | სახურავის კეხის მოწყობა შეღებილი ფურცლოვანი ლითონით სისქით 0.5მმ | მ2 |  | x
5.4 | Installing of the roof edges with painteded sheet metal thicknes d=0.5 mm. | m2 | 125.1 | x
10.1 | პარაპეტის კედლების შემოსვა შეღებილ ფურცლოვანი ლითონით სისქით 0.5მმ | მ2 |  | x
5.5 | Installing of RWf with painteded metal sheet thicknes d=0.5 mm.- | pcs | 10 | x
10.2 | საწვიმარი ძაბრების მოწყობა შეღებილი ფურცლოვანი ლითონით სისქით 0.5მმ | ც |  | x
5.6 | Installing of RWG with painteded metal sheet thicknes d=0.5 | m' | 68 | x
10.2 | საწვიმარი ღარების მოწყობა შეღებილი ფურცლოვანი ლითონით სისქით 0.5მმ | გრძ.მ |  | x
5.7 | Installing of RWP with painteded metal sheet thicknes d=0.5 e | m' | 86 | x
10.2 | საწვიმარი მილების მოწყობა შეღებილი ფურცლოვანი ლითონით სისქით 0.5მმ | გრძ.მ |  | x
5.8 | Installation of the umbrella in the main etrance with following dimensions 6.6*2.0m (according to the drawings) | m2 | 13.2 | x
10.2 | მთავარ შესასვლელთან ქოლგის მოწყობა ზომით 6.6*2.0მ(ნახაზის მიხედვით) | მ2 |  | x
5.9 | Wrapping reinforced concrete consoles with painted metal sheet 0.5 mm | m2 | 12 | x
10.2 | გვერდით შესასვლელთან რკინაბეტონის კონსოლების შეფუთვა შეღებილი თუნუქის ფურცლით 0.5მმ | მ2 |  | x
5.1 | Installing of prefabricated window sills with painted metal sheet thicknes d=2,00 mm. | m' | 70 | x
10.2 | ქარხნული წარმოების საცრემლურების მოწყობა შეღებილი ფურცლოვანი ლითონით სისქით 2,00 მმ | გრძ.მ |  | x
|  |  | TOTAL 5 |  |  | 0
Remark: Formwork timber provided by contractor / All concrete works include formwork | All plastering works include scaftold installation
შენიშვნა: ყველა ბათქაშის სამუშაოები შეიცავს ხარაჩოების მოწყობას
6 | PLASTER WORKS-ბათქაშის სამუშაოები
6.1 | Plastering inside walls 3cm thick | m2 | 2649 | x
6.1 | შიდა კედლების მობათქაშება სისქით 3სმ | m2 |  | x
6.2 | Plastering of door and windows sides 3cm thick | m2 | 420 | x
6.1 | მასალების მოწოდება და კარების და ფანჯრების გვერდულების მობათქაშება სისქით 3სმ | m2 |  | x
6.3 | Plastering external walls on metal net 200x200mm d=5mm | m2 | 960 | x
6.2 | მასალების მოწოდება და გარე კედლების შელესვა ფოლადის ბადეზე 200x200mm d=5mm | m2 |  | x
6.4 | Painting of the external walls with façade paint | m2 | 960 | x
6.3 | ფასადის კედლების შეღებვა ფასადის საღებავით | m2 |  | x
6.5 | Installation of metal handrails | m2 | 58 | x
9.5 | ლითონის მოაჯირების მოწყობა | m2 |  | x
6.6 | Installation of metal fire exist stairs | m' | 8 | x
9.5 | ლითონის სახანძრო კიბის მოწყობა | გრძ.მ |  | x
6.7 | Supply of the material and painting of metal handrails and stairs | m2 | 128 | x
10.1 | ლითონის მოაჯირების და კიბის შეღებვა | m2 |  | x
|  |  | TOTAL 6 |  |  | 0
7 | INSULATION WORKS -საიზოლაციო სამუშაოები
7.1 | Installation of the hydroinsulation under the floor with tar paper (two layers) | m2 | 90 | x
7.3 | ჰიდროიზოლაციის მოწყობა იატაკის ქვეშ რუბეროიდით (ორი ფენა) | m2 |  | x
7.2 | Antiseptic treatment of wooden materials for roofing | m3 | 9.8 | x
7.3 | გადახურვის ხის ელემენტების ანტისეპტიკuრი დამუშავება | m3 |  | x
|  |  | TOTAL 7 |  |  | 0
8 | FLOORING AND PANELING -იატაკის, ჭერის და ტიხრების მოწყობა
8.1 | Installation of metal lintelns in the apartures of the hall entrance door | piece | 2 | x
8.1 | დარბაზის შესასვლელ კარის ღიობში ლითონის ზღუდარის მოწყობა | ცალი |  | x
8.2 | Installation of Armstrong type drop ceiling in the hall | m2 | 350.2 | x
8.1 | ამსტრონგის ტიპის შეკიდული ჭერის მოწყობა დარბაზში | m2 |  | x
8.3 | Arranging stage with wooden material, according to the drawing with following dimensions 11.7*9.0m | m2 | 105.3 | x
8.1 | სცენის მოწყობა ხის ელემენტებით ნახაზის მიხედვით ზომებით 11.7*9.0მ სიმაღლე 0.9მ | m2 |  | x
84 | Polishing and paintind of stage floor with laquer (three layers) | m2 | 115.83 | x
8.1 | სცენის ხის იატაკის მოხვეწა და შეღებვა ლაქით სამ ფენად | m2 |  | x
8.5 | Installation of the floor laminated boards 20cmX120cmX0.9cm | m2 | 308.8 | x
8.1 | ლამინირებული პარკეტის იატაკის მოწოდება და მოწყობა ზომებით 20სmX120smX0.9sm | m2 |  | x
8.6 | Covering of the floor with ceramic tile, I class, (include the glue). | m2 | 741.9 | x
| იატაკზე მეტლახის ფილების მოწყობა I კლასი, (წებოს ჩათვლით) | m2 |  | x
8.7 | Supply of the materials & fixing of concrete steps 15X30X130cm | piece | 50 | x
8.1 | მასალის მოწოდება და კიბის მოზაიკური საფეხურების მოწყობა15*30*130სმ | ცალი |  | x
8.8 | Covering of the stairs and pandus with bazalt tile 30mm thick | m2 | 84.5 | x
| კიბეების და პანდუსის მოპირკეთება ბაზალტის ქვით სისქით 30მმ | m2 |  | x
8.9 | Installation of the gypsum drop ceiling with 120X250X12 mm' tiles on metal frame | m2 | 766 | x
8.1 | თაბაშირმუყაოს შეკიდული ჭერის მოწყობა 120X250X1.2sm ზომის ფილებით ლითონის სტრუქტურაზე | m2 |  | x
8.1 | Installation of the plastic drop ceiling on the leveled surface | m2 | 76 | x
8.1 | პლასტიკატის შეკიდული ჭერის მოწყობა ლითონის სტრუქტურაზე | m2 |  | x
8.11 | Preparation of walls and ceiling for painting | m2 | 3628 | x
8.6 | ჭერის და კედლების მომზადება შესაღებად | m2 |  | x
8.12 | Painting of the ceiling with emulsion paint in two layers | m2 | 1192 | x
8.6 | ჭერის შეღებვა ემულსიის საღებავით ორ ფენად | m2 |  | x
8.13 | Painting of the walls with emulsion paint in two layers | m2 | 2436 | x
8.7 | კედლების შეღებვა ემულსიის საღებავით ორ ფენად | m2 |  | x
8.14 | Covering of the walls in the toilet with ceramic tile, I class, h=1.6 m' (include the glue). | m2 | 80.96 | x
8.8 | კედლების მოპირკეთება კაფელით I კლასი, H=1.6m (წებოს ჩათვლით) | m2 |  | x
|  |  | TOTAL 8 |  |  | 0
9 | JOINERY -სადურგლო სამუშაოები
9.1 | Supply and installation of the external metal door 150 x240 cm' | piece | 6 | x
9.1 | ლითონის შესასვლელი კარების მოწოდება და მოწყობა 150X240sm | ცალი |  | x
9.2 | Supply and installation of the pvc door 80 x210 cm' | piece | 3 | x
9.3 | მეტალოპლასტმასის კარების მოწოდება და მოწყობა 80X210sm | ცალი |  | x
9.3 | Supply and installation of the pvc door 90 x210 cm' | piece | 21 | x
9.3 | მეტალოპლასტმასის კარების მოწოდება და მოწყობა 90X210sm | ცალი |  | x
9.4 | Supply and installation of the pvc door 140 x270 cm' | piece | 8 | x
9.3 | მეტალოპლასტმასის კარების მოწოდება და მოწყობა 140X270sm | ცალი |  | x
9.5 | Supply and installation of the pvc door 100 x210 cm' | piece | 1 | x
9.3 | მეტალოპლასტმასის კარების მოწოდება და მოწყობა 100X210sm | ცალი |  | x
9.6 | Supply and installation of the PVC windows 60 x 90 cm' (Termopan glass 4+12+4) | piece | 4 | x
9.4 | მეტალოპლასტმასის ფანჯრების მოწოდება და მოწყობა 60X90sm (მინაპაკეტით4+12+4) | ცალი |  | x
9.7 | Supply and installation of the PVC windows 240 x210 cm' (Termopan glass 4+12+4) | piece | 8 | x
9.4 | მეტალოპლასტმასის ფანჯრების მოწოდება და მოწყობა 240X210sm (მინაპაკეტით4+12+4) | ცალი |  | x
9.8 | Supply and installation of the PVC windows 210 x 180 cm' (Termopan glass 4+12+4) | piece | 27 | x
9.4 | მეტალოპლასტმასის ფანჯრების მოწოდება და მოწყობა 210X180sm (მინაპაკეტით4+12+4) | ცალი |  | x
9.9 | Supply and installation of the plastic window sill 4cmX15cmX250cm | piece | 4 | x
9.5 | მეტალოპლასტმასის ფანჯრის რაფის მოწოდება და მოწყობა 4X15X250სმ | ცალი |  | x
9.1 | Supply and installation of the plastic window sill 4cmX15cmX220cm | piece | 27 | x
9.5 | მეტალოპლასტმასის ფანჯრის რაფის მოწოდება და მოწყობა 4X15X220სმ | ცალი |  | x
9.11 | Fixing laminated partitions in toilets H=2.0m | m2 | 68.4 | x
9.5 | ლამინირებული(მდფ) ტიხრების მოწყობა ტუალეტებში H=2.0მ | m2 |  | x
|  |  | TOTAL 9 |  |  | 0
10 | ELECTRICAL WORKS -ელექტრო გაყვანილობის სამუშაოები
Suplly and mounting of the needed material for electrical instalation.
ელექტრო გაყვანილობისთვის საჭირო მასალის მოწოდება და მისი მოწყობა
10.1 | Electrical works - according to the drawings, and connection in electrical box. | Complete | 1 | x
11.1 | ელექტროგაყვანილობის სამუშაოები–ნახაზის მიხედვით | kompleqti |  | x
|  |  | TOTAL 10 |  |  | 0
11 | WATER & SEWAGE WORKS -წყლაგაყვანილობის და კანალიზაციის სამუშაოები
11.1 | Water & sewage works to be done according to the drawings. | Complete | 1 | x
12.1 | წყალგაყვანილობის და კანალიზაციის სამუშაოები ნახაზების მიხედვით | kompleqti |  | x
|  |  | TOTAL 11 |  |  | 0
12 | HEATING and ventilation-გათბობის და ვენტილაციის სამუშაოები
12.1 | Water heeting to be done according to the drawings. | Complete | 1 | x
12.1 | გათბობის სამუშაოები ნახაზების მიხედვით | kompleqti |  | x
|  |  | TOTAL 12 |  |  | 0
RECAPITUALTION-კრებსითი ხარჯთაღრიცხვა
1 | DEMOLITION WORKS/დაშლის სამუშაოები |  | TOTAL 1 |  |  | 0
2 | CONCRETE WORKS/ ბეტონის სამუშაოები |  | TOTAL 2 |  |  | 0
3 | REINFORCEMENT STEEL/ ფოლადის არმატურა |  | TOTAL 3 |  |  | 0
4 | MASONRY WORKS /კედლის წყობა |  | TOTAL 4 |  |  | 0
5 | ROOF WORKS / გადახურვის სამუშაოები |  | TOTAL 5 |  |  | 0
6 | PLASTER WORKS / ბათქაში |  | TOTAL 6 |  |  | 0
7 | INSULATION WORKS / საიზოლაციო სამუშაოები |  | TOTAL 7 |  |  | 0
8 | FLOORING AND PANELING / იატაკი, ჭერი და ტიხრები |  | TOTAL 8 |  |  | 0
9 | JOINERY / სადურგლო სამუშაოები |  | TOTAL 9 |  |  | 0
10 | ELECTRICAL WORKS / ელექტროგაყვანილობის სამუშაოები |  | TOTAL 10 |  |  | 0
11 | WATER & SEWAGE WORKS /წყალგაყვანილობა–კანალიზაციის სამუშაოები |  | TOTAL 11 |  |  | 0
12 | HEATING-გათბობის სამუშაოები |  | TOTAL 12 |  |  | 0
|  | TOTAL1 - 12 სულ 1-12 |  |  |  | 0
|  | OVERHEAD EXPENSES 8 % ზედნადები ხარჯები 8 % |  |  |  | 0
|  | TOTAL სულ |  |  |  | 0
|  | PROFIT 8 % გეგმიური დაგროვება 8 % |  |  |  | 0
|  | GRAND TOTAL სულ |  |  |  | 0
|  | VAT 18 % დღგ 18 % |  |  |  | 0
|  | GRAND TOTAL სულ |  |  |  | 0

## Electricity Supply
Bill of quantity and equipment for electrical instalation ხარჯთაღრიცხვა და აღჭურვილობა შიდა ელექტრო გაყვანილობისთვის
|  |  | Planed/დაგეგმილი |  |  | Actual/ფაქტიური
Pos. | Technical description/ ტექნიკური აღწერა | Measure/საზომი | Quantity/რაოდენობა | Unit price/ერთეულის ფასი | Cost/ ღირებულება | Quantity/რაოდენობა | Price /ფასი
Installation of electric internal wiring
შიდა ელექტრო გაყვანილობის მოწყობა
1 | Installation of el. Switch with 1-125am and 4-32 am with 3 phase switchers | pcs. | 1 |  |  | 1 | 350
ელექტროგამთიშველი კარადის მოწყობა 1- 125ამ, 1-50ამ, 4-32ამ სამფაზა გამთიშველით
2 | Installation of distribution box with 12 mono-phase switch breakers 220V/16A, | pcs. | 3 |  |  | 2 | 360
გამანაწილებელი ყუთის დამონტაჟება 12- 1ფაზიანი გადამრთველით 220V/16A
3 | Cable purchase and in-wall installation, type: PPY-3 x 1,5mm2, needed for electric lightening installation, set with connections on both ends | m' | 980 |  |  | 250 | 375
ელექტრო განათების მოწყობისთვის საჭირო კაბელის შესყიდვა და კედელში ჩამონტაჟება, კომლექტი ორივე ბოლოში შემაერთებლებით, PPY-3 x 1,5მმ2,
4 | Purchase and Installation of cable, type:PPY-5 x 4mm2, needed for installation of the mono-phase connectors, set with connections on both ends | m' | 45 |  |  | 600 | 1080
ერთფაზიანი შემაერთებლების მოწყობისთვის საჭირო კაბელის კედელში ჩამონტაჟება, ორივე ბოლოში შემაერთებლებით, PPY-5x 4მმ2,
5 | Installation of cable, type:PPY-5 x 10mm2, needed for installation of the mono-phase connectors, set with connections on both ends | m' | 30 |  |  | 600 | 1080
ერთფაზიანი შემაერთებლების მოწყობისთვის საჭირო კაბელის კედელში ჩამონტაჟება, ორივე ბოლოში შემაერთებლებით, PPY-5x 10მმ2,
6 | Installation of cable, type:PPY-3 x 2,5mm2, needed for installation of the mono-phase connectors, set with connections on both ends | m' | 960 |  |  | 600 | 1080
ერთფაზიანი შემაერთებლების მოწყობისთვის საჭირო კაბელის კედელში ჩამონტაჟება, ორივე ბოლოში შემაერთებლებით, PPY-3 x 2,5მმ2,
7 | Purchase and installation of -fans 25wt | pcs. | 2 |  |  | 80 | 960
გამწოვი ვენტილატორების მონტაჟი 25ვტ
8 | Purchase and installation of - mono-phase sockets 220V/10A , set with connections on both ends, recesset | pcs. | 118 |  |  | 80 | 960
ერთფაზიანი საშტეფსელო როზეტის 220V/10A მონტაჟი, კომპლექტი ორივე ბოლოში შემაერთებლებით,
9 | Purchase and mounting of the installation switch 220V/10A , set with connections on both ends; | pcs. | 74 |  |  | 42 | 504
ჩამრთველის შესყიდვა და მონტაჟი,220V/10A კომპლექტი ორივე ბოლოში შემაერთებლებით,
10 | Purchase and installation of the light equipment, type: light LED pannel 12 wt , set with appropriate infix tool | pcs. | 155 |  |  | 42 | 2100
განათების აღჭურვილობების მოწყობა, ტიპი:განათების ლედ პანელი 12ვტ კომპლექტი შესაბამისი ინფიქსური ინსტრუმენტით
11 | Purchase and installation of the damproof light equipment , type: light LED pannel 12 wt, set with appropriate infix tool | pcs. | 40 |  |  | 42 | 2100
განათების ტენგამძლე აღჭურვილობების მოწყობა, ტიპი:განათების ლედ პანელი 12ვტ კომპლექტი შესაბამისი ინფიქსური ინსტრუმენტით
12 | Installation of distribution (PVC) boxes 98 x 98mm | pcs. | 10 |  |  | 20 | 260
პლასტმასის გამანაწილებელი ყუთის დამონტაჟება 98 x 98 მმ
13 | Installation of distribution (PVC) boxes Φ 60 mm | pcs. | 300 |  |  | 100 | 1200
პლასტმასის გამანაწილებელი ყუთის დამონტაჟება Φ 60 mm
14 | Other minor non-listed material (gypsum, isolation strips, etc.) | lump sum | 1 |  |  | 1 | 300
სხვა მასალა, რომელიც არაა ჩამოთვლილი (თაბაშირი, საიზოლაციო ლენტი და ა.შ)
|  |  |  | TOTAL/ჯამი | 0 |  | 12709
* Electric cables to be used will be produced in Georgia by JSC ‘Saqcabel’ with double insulation.
* ელსადენები გამოყენაბული იქნება საქართველოში წარმოებული ს.ს. საქკაბელის მიერ, ორმაგი იზოლაციით.
** Illumination system – made in Turkey
** დიოდური განათების სისტემა მწარმოებელი ქვეყანა თურქეთი
| Vincent Dontot/ვინსენტ დონტოტი DRC South Caucasus Regional Director ლდს სამხრეთ კავკასიის ოფისის რეგიონალური დირექტორი |  | Daviti Todua/ დავითი თოდუა LTD "Qalaqmshenservisi" შპს ქალაქმშენსერვისი
| Badri KANTARIA /ბადრი ქანთარია DRC chief engineer / ლდს უფროსი ინჟინერი |  |  | DATE / თარიღი

## Water Sanitation
Bill of quantity for water supply works and sewage system installation
წყალგაყვანილობის გათბობისა და კანალიზაციის სისტემის მოწყობის ხარჯთარიცხვა
Pos. | Technical description/ ტექნიკური აღწერა | Measure/საზომი | Quantity/რაოდენობა | Unit price/ერთეულის ფასი | Cost/ ღირებულება | Quantity/რაოდენობა | Price /ფასი
Description of Works/სამუშათა აღწერა | [5 empty] | Quantity | Total
I | Water system Installation works
1 | Purchase, transportation and installation of the polipropilen pipes and appropriate fittings. The water supply pipes vertical and horizontal lines to be installed along walls. All openings on the network have to be closed by the appropriate plugs until the required fixture has been installed. The distribution network has to be fixed so that the valve flanges are completely equal with the treated wall surface. The constructor will take care of the installation till the building takeover. The final test has to be made and signed by the supervisor body. | m'
პოლიპროპილენის მილებისა და შესაბამისი დეტალების შესყიდვა, ტრანსპორტირება და დამონტაჟება. წყალგაყვანილობის ვერტიკალური და ჰორიზონტალური მილები უნდა დამონტაჟედეს კედლების და ჭერის გასწვრივ. ყველა ღია თავი ქსელში უნდა დაიხუროს შესაბამისი საცობით საჭირო მოწყობილობის დამონტაჟებამდე. გამანაწილებელი ქსელი უნდა მოეწყოს ისე, რომ სარქველები კედლის ზედაპირთან იყოს გათანაბრებული. მშენებელი იზრუნებს ინსტალაციაზე შენობის ჩაბარებამდე. უნდა ჩატარდეს საბოლოო შემოწმება და ხელი მოაწეროს ხელმძღვანელმა.
2 | The outlet valves have to be placed on the accessable places. The constructor is obliged to take care about instatllation till the take over. The price comprises work on all openings and holes in the walls. Calculation made per m' of the final installation.
გარე სარქველები უნდა იყოს მოთავსებული ხელმისაწვდომ ადგილას. კონტრაქტორი ვალდებულია იზრუნოს ინსტალაციებზე ობიექტის ჩაბარებამდე. ფასი შეიცავს სამუშაოებს ყველა ღია თავზე და ნახვრეტზე კედელში. დაანგარიშებულია საბოლოო ინსტალაციის მეტრზე.
3 | pipes Ø 25 mm cold water |  | 77 |  |  |  | 0
მილები Ø 25 mm ცივი წყლის
4 | pipes Ø 20 mm cold water |  | 26 |  |  |  | 0
მილები Ø 20 mm ცივი წყლის
5 | pipes Ø 20 mm (Hot water) |  | 60 |  |  |  | 0
მილები Ø 20 mm (ცხელი წყლის)
6 | Purchase and installation of the water mixer tap for handwash basins water sinks. Up to then, the valve is to be protected from damage. All gums for hot water on the valves to be replaced with appropriate high tempetrature resistant caulkers. | pcs | 5 |  |  |  | 0
| ხელსაბანებისთვის და სარეცხი ნიჟარებისთვის წყლის შემრევის შესყიდვა და მონტაჟი. იმ დროიდან სარქველები უნდა იყოს დაცული დაზიანებისაგან. ყველა რეზინი ცხელი წყლისთვის სარქველებზე უნდა შეიცვალოს შესაბამისის სითბო-გამძლე თითხით. | ც
6 | Purchase and installation of the water mixer tap for handwash basins water sinks (for disabled persons). Up to then, the valve is to be protected from damage. All gums for hot water on the valves to be replaced with appropriate high tempetrature resistant caulkers. | pcs | 1 |  |  |  | 0
| ხელსაბანებისთვის და სარეცხი ნიჟარებისთვის წყლის შემრევის შესყიდვა და მონტაჟი(შშმ პირებისათვის). იმ დროიდან სარქველები უნდა იყოს დაცული დაზიანებისაგან. ყველა რეზინი ცხელი წყლისთვის სარქველებზე უნდა შეიცვალოს შესაბამისის სითბო-გამძლე თითხით. | ც
Total installation works სულ სამონტაჟო სამუშაოები |  |  |  |  | 0 |  | 0
V | Installation works/სამონტაჟო სამუშაოები
1 | Purchase, transportation and installation of PVC sewage system pipes and uniformed pieces. Pipes to be installed according to the strictly defined inclinations. Attachments to be placed on opposite side of water flow, and junctions to be fixed tightly with gym rings. The price comprises final closing of all openings. Calculation made per installed pipes. | m'
მეტალოპლასტმასის საკანალიზაციო მილების შესყიდვა, ტრანსპორტირება და მონტაჟი. მილები უნდა დამონტაჟდეს მკაცრად გამსაზღვრული მითითებების მიხედვით. მოწყობილობები უნდა განთავსდეს წყლის ნაკადის საპირისპიროდ, და შემაერთებლები უნდა დამოტაჟდეს მყარად რეზინის რკალთან. ფასი შეიცავს ყველა ღია თავის საბოლოო დახურვას. დაანგარიშებულია თითო დამოტაჟებულ მილზე.
2 | pipes Ø100 mm |  | 67 |  |  | 40 | 0
მილები Ø100 mm
3 | pipes Ø 50 mm |  | 30 |  |  |  | 0
მილები Ø 50 mm
4 | Purchase and installation of trap | pcs | 4 |  |  |  | 0
| ტრაპის შესყიდვა და დამონტაჟბა. | ც
5 | Purchase and installation of the I class quality water closet basin according to the investor's specification Calculation made per a piece. | pcs | 12 |  |  |  | 0
| უნიტაზის (I ხარისხის) შესყიდვა და დამონტაჟება . დაანგარიშება თითო ცალზე. | ც
6 | Purchase and installation of the I class quality water closet basin for desabled persons Calculation per unit | pcs | 1 |  |  |  | 0
| უნიტაზის (I ხარისხის) შესყიდვა და დამონტაჟება შეზღუდული შესაძლებლობის პირებისათვის. დაანგარიშება თითო ცალზე. | ც
7 | Purchase, transportation and installation of the china wash basin set, dimensions 58/46 (I-st class quality). Cracked or damaged basins must not be installed, neither the warped ones. Also they must be installed directly to the tiled wall, and fixed with proper holders. Also he PVC siphone should be installed. Cold and warm water tap to be installed with a basin. for disabled persons. Calcualtion made per piece. | pcs | 1 |  |  |  | 0
| ფაიფურის ხელსაბანი ნიჟარის ზომებით 58/46 (I ხარისხის)შესყიდვა, ტრანსპორტირება და დამონტაჟბა. დაუშვებელია გაბზარული ან დაზიანებული ნიჟარის დამონტაჟება. ასევე, დამონტაჟება უნდა მოხდეს პირდაპირ კაფელით მოწყობილ კედელზე, და უნდა დამაგრდეს შესაბამისი სამაგრებით. აგრეთვე, უნდა დამონტაჟდეს მეტალოპლასტმასის სიფონი. ცივი და ცხელი წყლის ონკანი უნდა დამონტაჟდეს ნიჟარასთან.შშმ პირებისათვის დაანგარიშებულია თითო ცალზე. | ც
8 | Purchase, transportation and installation of the china wash basin set, dimensions 58/46 (I-st class quality). Cracked or damaged basins must not be installed, neither the warped ones. Also they must be installed directly to the tiled wall, and fixed with proper holders. The PVC siphone with a chain to be installed also. Cold and warm water tap to be installed with a basin. Calcualtion made per piece. | pcs | 5 |  |  |  | 0
| ფაიფურის ხელსაბანი ნიჟარის ზომებით 58/46 (I ხარისხის)შესყიდვა, ტრანსპორტირება და დამონტაჟბა. დაუშვებელის გაბზარული ან დაზიანებული ნიჟარის დამონტაჟება. ასევე, დამონტაჟება უნდა მოხდეს პირდაპირ კაფელით მოწყობილ კედელზე, და უნდა დამაგრდეს შესაბამისი სამაგრებით. აგრეთვე, უნდა დამონტაჟდეს მეტალოპლასტმასის სიფონი. ცივი და ცხელი წყლის ონკანი უნდა დამონტაჟდეს ნიჟარასთან. დაანგარიშებულია თითო ცალზე. | ც
Total installation works/სამონტაჟო სამუშაოები ჯამი |  |  |  |  | 0 |  | 0
Total water pipes and sewage system/ წყალსადენისა და საკანალიზაციო სისტემის სამუშაოების ჯამი |  |  |  |  | 0 |  | #REF!
* Plastic pipes and sanitary facilities from Firat-Turkey
* პლასტმასის მილების და სანიტარული მოწყობილობები- ფირატი-თურქეთი
| Vincent Dontot/ვინსენტ დონტოტი DRC South Caucasus Regional Director ლდს სამხრეთ კავკასიის ოფისის რეგიონალური დირექტორი |  | Daviti Todua/ დავითი თოდუა LTD "Qalaqmshenservisi" შპს ქალაქმშენსერვისი

## heating system
BoQ for heating system installation
გათბობის სისტემის მოწყობის ხარჯთარიცხვა
Pos. | Technical description/ ტექნიკური აღწერა | Measure/საზომი | Quantity/რაოდენობა | Unit price/ერთეულის ფასი | Cost/ ღირებულება | Quantity/რაოდენობა | Price /ფასი
Description of Works/სამუშათა აღწერა | [5 empty] | Quantity | Total
I | Heating system Installation works
1 | Purchase, transportation and installation of the hot water polipropilen pipes and appropriate fittings. The water pipes vertical and horizontal lines to be installed along the walls. All openings on the network have to be closed by the appropriate plugs until the required fixture has been installed. The distribution network has to be fixed so that the valve flanges are completely equal with the treated wall surface. The contructor will take care of the installation till the building take-over. The final test is to be made and to be signed by supervisor body. | m'
პოლიპროპილენის ცხელი წყლის ფოლგიანი მილებისა და შესაბამისი დეტალების შესყიდვა, ტრანსპორტირება და დამონტაჟება. წყალგაყვანილობის ვერტიკალური და ჰორიზონტალური მილები უნდა დამონტაჟედეს კედლების და ჭერის გასწვრივ. ყველა ღია თავი ქსელში უნდა დაიხუროს შესაბამისი საცობით საჭირო მოწყობილობის დამონტაჟებამდე. გამანაწილებელი ქსელი უნდა მოეწყოს ისე, რომ სარქველები კედლის ზედაპირთან იყოს გათანაბრებული. მშენებელი იზრუნებს ინსტალაციაზე შენობის ჩაბარებამდე. უნდა ჩატარდეს საბოლოო შემოწმება და ხელი მოაწეროს ხელმძღვანელმა.
2 | The outlet valves have to be placed on the accessable places. The constructor is obliged to take care of installation till the take over. The price comprises work on all openings and holes in the walls. Calculation made per m' of the final installation.
გარე სარქველები უნდა იყოს მოთავსებული ხელმისაწვდომ ადგილას. კონტრაქტორი ვალდებულია იზრუნოს ინსტალაციებზე ობიექტის ჩაბარებამდე. ფასი შეიცავს სამუშაოებს ყველა ღია თავზე და ნახვრეტზე კედელში. დაანგარიშებულია საბოლოო ინსტალაციის მეტრზე.
3 | pipes Ø 50 mm inc thermal insulation |  | 52 |  |  |  | 0
მილები Ø 50 mm თბოიზოლაციით
3 | pipes Ø 40 mm inc thermal insulation |  | 40 |  |  |  | 0
მილები Ø 40 mm თბოიზოლაციით
3 | pipes Ø 32 mm inc thermal insulation |  | 300 |  |  |  | 0
მილები Ø 32 mm თბოიზოლაციით
4 | pipes Ø 25 mm inc thermal insulation |  | 200 |  |  |  | 0
მილები Ø 25 mm თბოიზოლაციით
5 | pipes Ø 20 mm inc thermal insulation |  | 120 |  |  |  | 0
მილები Ø 20 mm თბოიზოლაციით
6 | Purchase and installation of the water heater 50kwt with Hydro module | pcs | 3 |  |  |  | 0
| გათბობის ქვაბის შეძენა და მოწყობა 50კვტ სიმძლავრის, ჰიდრომოდულით | ც
7 | Purchase and installation of the water heater 100 L | pcs | 1 |  |  |  | 0
| ბოილერის შეძენა და მოწყობა 100ლ | ც
8 | Purchase and installation of cyrculation pump 70wt | pcs | 5 |  |  |  | 0
| საცირკულაციო ტუმბოს შეძენა და მოწყობა 70ვტ სიმძლავრის | ც
9 | Purchase and installation of the radiators h=60cm | m' | 48
| პანელური რადიატორების შეძენა და მოწყობა h=60სმ | გრძ.მ
10 | Installation of 50 l Expansion tank | pcs | 2
| საფართოებელი ავზის მოწყობა მოცულობით 50ლ | ც
11 | Installation of floor standing Fancoil mkf1-500 | pcs | 8 |  |  |  | 0
| დასადგამი ფანკოილების მოწყობა mkf1-500 | ც
Total installation works სულ სამონტაჟო სამუშაოები |  |  |  |  | 0 |  | 0
| Vincent Dontot/ვინსენტ დონტოტი DRC South Caucasus Regional Director ლდს სამხრეთ კავკასიის ოფისის რეგიონალური დირექტორი |  | Daviti Todua/ დავითი თოდუა LTD "Qalaqmshenservisi" შპს ქალაქმშენსერვისი
| Badri KANTARIA /ბადრი ქანთარია DRC chief engineer / ლდს უფროსი ინჟინერი |  |  | DATE / თარიღი