## BoQ Besik Bakhturidze
BILL OF QUANTITIES House 135.6m2 (12,0x13,0m)
Construction of Individual Houses in Iaghluja Settlement, Marneuli |  | BILL OF QUANTITIES
DANISH REFUGEE COUNCIL
MUNICIPALITY
VILLAGE
HOUSEOWNER
|  | HOUSE ID |  |  | CATEGORY
Remark : Calculations for material need to be done from contractor , according to the drawings
| DESCRIPTION OF WORK | unit | quantity |  | unit cost | cost
1 | EXCAVATION WORKS -
1.1 | Cleaning and evening of the building site. | Complete | 1 | x
1.2 | Excavation works for foundations, depth 120 cm | m3 | 5.8 | x
1.3 | Back filling around the basement | m3 | 4.3 | x
1.4 | Leveling of the foundation with gravell fraction II-IV d=10 cm' | m3 | 0.5 | x
1.5 | Pavement of the Basement floor with gravell chippings d=10 cm' | m3 | 14.1 | x
|  |  | TOTAL 1 |  |  | 0
2 | CONCRETE WORKS
Remark: Formwork timber provided by contractor / All concrete works include formwork
2.1 | Concreting of the foundations and socle with concrete B-22.5 (including the formwork) | m3 | 1.3 | x
2.2 | Concreting of R/F concrete tile 15cm thick B-25 (including the formwork) | m3 | 25.5 | x
2.3 | Cement screeding on the floor 40mm thick with metal net 200X200mm d3mm | m3 | 5.7 | x
2.4 | Concreting of the columns with concrete B-25 (including the formwork) | m3 | 3.1 | x
2.5 | Concreting of the lintels 24x14cm' with concrete B-25 (including the formwork) | m3 | 0.7 | x
2.6 | Concreting of the lintels 10x14cm' with concrete B-25 (including the formwork) | m3 | 0.3 | x
2.7 | Concreting of the R/C beam with concrete B-25 (including the formwork) | m3 | 6.2 | x
2.8 | Installation of blind area on the 10 cm thick gravel basis with concrete B-25 (including the formwork) 10 cm thick and 100cm width | m3 | 5.9 | x
2.9 | Concreting of the entrance stair stringer with concrete class -22.5 | m3 | 0.6 | x
|  |  | TOTAL 2 |  |  | 0
3 | REINFORCEMENT STEEL-
Bending and fixing of the steelbar
3.1 | Steelbar A-240c D5mm | kg | 19.3 | x
3.2 | Steelbar A-240c D8mm |  | 305 | x
3.3 | Steelbar A-500c D6mm |  | 231 | x
3.4 | Steelbar A-500c D8mm |  | 90 | x
3.5 | Steelbar A-500c D10mm |  | 1196 | x
3.6 | Steelbar A-500c D12mm |  | 1709 | x
3.7 | Steelbar A-500c D14mm |  | 237 | x
3.8 | Steelbar A-500c D20mm |  | 104 | x
|  |  | TOTAL 3 |  |  | 0
4 | MASONRY WORKS-
4.1 | Reinforced walling d=10 cm' with light blocks 10x20x40 cm' | m3 | 17.1 | x
4.2 | Installation of the brickwall 12cm with construction bricks 65*120*250 | m3 | 19.4 | x
|  |  | TOTAL 4 |  |  | 0
5 | ROOF WORKS
5.1 | Supply and installation of the timber for roof structure (including battens and fixtures). | m3 | 5.6 | x
5.2 | Supply and installation of the timber 10/20 cm' of the interfloor | m3 | 3 | x
5.2 | Installation of roof manhole | pcs | 1 | x
5.3 | Installation of metal tiled roof (thickness 0.5mm ) | m2 | 197 | x
5.4 | Installing of the roof edges with painted sheet metal (thicknes d=0.5 mm) | m' | 39.4 | x
5.6 | Installing of RWF with painted metal sheet(thicknes d=0.5 mm) | pcs | 4 | x
5.7 | Supply of the material and installing of RWG with painted metal sheet 10x10cm( thicknes d=0.5) | m' | 54.4 | x
5.8 | Installing of RWP with painted metal sheet 8X10 cm( thicknes d=0.5 mm) | m' | 17.2 | x
5.9 | Arranging perimeters of the balconies with painted metal sheet (thicknes d=0.5mm). | m' | 9.1 | x
5.1 | Installing of outside prefebricated window sills with painted metal sheet (thicknes d=2,00 mm). | m' | 8.8 | x
|  |  | TOTAL 5 |  |  | 0
6 | PLASTER WORKS
6.1 | Plastering inside walls in3cm thick | m2 | 240.9 | x
6.2 | Plastering of window and door dip slopes width 10cm | m' | 52 | x
|  |  | TOTAL 6 |  |  | 0
7 | INSULATION WORKS
7.1 | Installation of the hydroinsulation under kitchen and bathroom floor with linokrone (one layer) | m2 | 32.3 | x
7.2 | Instalaltion of the thermal insulation in the floor with XPS tiles d=3 cm. | m2 | 114.5 | x
1
7.3 | Installation of the thermal insulation of the wall with XPS tiles d=7 cm. | m2 | 122.5 | x
7.4 | Installation of the thermal insulation of ceiling with mineral wool d=10 cm. | m2 | 114.5 | x
7.5 | Antiseptic and fireproofing treatment of woden materials for roof | m3 | 8.6 | x
|  |  | TOTAL 7 |  |  | 0
8 | FLOORING AND PANELING
8.1 | Installation of the floor laminated boards 20cmX120cmX0.9cm (including skirtings) | m2 | 90.6 | x
8.2 | Installation of the wooden boards 0.3cm thick on the roof beams | m2 | 114.5 | x
8.3 | Installation of the ceiling boards 120X250X12 mm' on the leveled contruction | m2 | 129.5 | x
8.4 | Installation of the ceiling plastic boards 25X600X10 mm' on the leveled contruction with metal frame on every 60 cm' distance. | m2 | 7.25 | x
8.5 | Preparation of walls and ceiling for painting | m2 | 379.9 | x
8.6 | Painting of the ceiling with emulsion paint in two layers | m2 | 114.5 | x
8.7 | Painting of the walls with emulsion paint in two layers | m2 | 265.4 | x
8.8 | Painting of cornice with facade paint in two layers | m2 | 32.4 | x
8.9 | Covering of the walls in the toilet with ceramic tile, I class, h=2.4 m' (include the glue). | m2 | 17 | x
8.1 | Covering of the floor in the toilet and kitchen with ceramic tile, I class, (include the glue and skirting). | m2 | 50.2 | x
8.11 | Installation of mosaic stair steps 15X30X150cm | piece | 10 | x
8.12 | Installation of stair mosaic steps 15X30X100cm | piece | 8 | x
|  |  | TOTAL 8 |  |  | 0
9 | DOORS, WINDOWS
9.1 | Installation of the external metal door 90 x220 cm'(With metal sheet min 1.5mm, painted with enemal paint) | piece | 2 | x
9.2 | Installation of the internal doors 90 x220 cm' (Laminated doors) | piece | 3 | x
9.3 | Installation of pvc doors 70 x220 cm' | piece | 1 | x
9.4 | Installation the PVC windows 120 x 150 cm' (Double opening,Termopan glass 4+12+4) | piece | 5 | x
9.4 | Installation the PVC windows 180 x 150 cm' (Double opening,Termopan glass 4+12+4) | piece | 1 | x
9.5 | Installation of the plastic window sill 4cmX15cmX130cm | piece | 4 | x
9.6 | Installation of the PVC window 60 x 60 cm'(Termopan glass 4+12+4) | piece | 1 | x
|  |  | TOTAL 9 |  |  | 0
10 | METAL WORKS
10.1 | Installing of metal beams for ceiling, height 20cm | m' | 31.8 | x
10.2 | Installing of metal beams for stairs, height12cm | m' | 13.2 | x
10.3 | Installation of metal angle (63X63x4mm)on the stairs | m' | 13.2 | x
10.4 | Installing of metal handrails H=1.0მ | m' | 20.3 | x
10.5 | Installing of metal details according to the drawings | piece | 5 | x
10.6 | Installation of metal angle (50X50x4mm)on the lintelns of doors and windows under the brick construction | m' | 20.6 | x
10.7 | Painting of metal elements with enamel paint 2 layers | m2 | 55.9 | x
|  |  | TOTAL 10 |  |  | 0
11 | ELECTRICAL WORKS
Suplly and mounting of the needed material for electrical instalation.
11.1 | Electrical works - according to the drawings, and connection in electrical box. | Complete | 1 | x
|  |  | TOTAL 11 |  |  | 0
12 | WATER & SEWAGE WORKS
12.1 | Water & sewage works to be done according to the drawings. | Complete | 1 | x
|  |  | TOTAL 12 |  |  | 0
RECAPITUALTION
1 | EXCAVATION WORKS |  | TOTAL 1 |  |  | 0
2 | CONCRETE WORKS |  | TOTAL 2 |  |  | 0
3 | REINFORCEMENT STEEL |  | TOTAL 3 |  |  | 0
4 | MASONRY WORKS |  | TOTAL 4 |  |  | 0
5 | ROOF WORKS |  | TOTAL 5 |  |  | 0
6 | PLASTER WORKS |  | TOTAL 6 |  |  | 0
7 | INSULATION WORKS |  | TOTAL 7 |  |  | 0
8 | FLOORING AND PANELING |  | TOTAL 8 |  |  | 0
9 | DOORS, WINDOWS |  | TOTAL 9 |  |  | 0
10 | SHEET METAL WORKS |  | TOTAL 10 |  |  | 0
11 | ELECTRICAL WORKS |  | TOTAL 11 |  |  | 0
12 | WATER & SEWAGE WORKS |  | TOTAL 12 |  |  | 0
|  | TOTAL1 - 12 |  |  |  | 0
|  | OVERHEAD EXPENSES % |  |  | 6 | 0
|  | TOTAL |  |  |  | 0
|  | PROFIT % |  |  | 6 | 0
|  | GRAND TOTAL |  |  |  | 0
|  | VAT 18% |  |  |  | 0
|  | GRAND TOTAL |  |  |  | 0

## Electrical Works 12x13
Bill of quantity for electrical instalation - HOUSE 113.9m2 ხარჯთაღრიცხვა ელექტროსამუშაოებისთის სახლი 113.9მ2
OWNER: Besik Bakhturidze
Pos. | Technical description/ ტექნიკური აღწერა | Measure/საზომი | Quantity/რაოდენობა | Unit price/ერთეულის ფასი | Price /ფასი
Interior installation
შიდა გაყვანილობა
1 | Installation of outdoor electrical cable (3X6 mm2) | m' | 46
გარე ელექტრო გაყვანილობის კაბელის მოწყობა (3X6 mm2)
2 | Installation of metal pole 6m high, 150mm dimeter, pole must be fixed in ground for min 80cm, painted and cables must be fixed with proper insulation. | pcs. | 1
რკინის ბოძის (6 მსიმაღლე და 150 მ დიამეტრი) დამონტაჟება, ბოძი უნდა დამონტაჟდეს 80 სმ სიღრმეში, შეღებილი, კაბელებზე უნდა მოეწყოს შესაბამისი იზოლაცია.
3 | Installation of distribution box with 4 mono-phase switch breakers 220V/10A, set with connections on both ends, (50a/3/c-1pcs, 10a/1/b-4pcs, 16a/1/c-7pcs) | pcs. | 1
გამანაწილებელი ყუთის დამონტაჟბა 12 ერთფაზიანი გადამრთველით 220V/10A, ორივე ბოლოში შემაერთებლებით, (50a/3/c-1ც, 10a/1/b-4ც, 16a/1/c-7ც)
4 | Cable purchase and in-wall installation, type: PPY-3 x 1,5mm2, needed for electric lightening installation, set with connections on both ends | m' | 70
ელექტრო განათების მოწყობისთვის საჭირო კაბელის შესყიდვა და კედელში ჩამონტაჟება, კომლექტი ორივე ბოლოში შემაერთებლებით, PPY-3 x 1,5მმ2,
5 | Purchase and Installation of cable, type:PPY-3 x 2,5mm2, needed for installation of the mono-phase connectors, set with connections on both ends | m' | 220
ერთფაზიანი შემაერთებლების მოწყობისთვის საჭირო კაბელის შესყიდვა და კედელში ჩამონტაჟება, ორივე ბოლოში შემაერთებლებით, PPY-3 x 2,5მმ2,
6 | Purchase and installation of - mono-phase sockets 220V/10A , set with connections on both ends, recesset | pcs. | 28
ერთფაზიანი ელექტრო მასრების 220V/10A შესყიდვა და მონტაჟი, კომპლექტი ორივე ბოლოში შემაერთებლებით,
7 | Purchase and mounting of the installation switch 220V/10A , set with connections on both ends; | pcs. | 4
ერთკლავიშიანი გამომრთველის შესყიდვა და მონტაჟი,220V/10A კომპლექტი ორივე ბოლოში შემაერთებლებით,
8 | Purchase and mounting of the installation switch 220V/10A , set with connections on both ends; | pcs. | 4
ორკლავიშიანი გამომრთველის შესყიდვა და მონტაჟი,220V/10A კომპლექტი ორივე ბოლოში შემაერთებლებით,
9 | Purchase and installation of the light armature, type:set with the bulb of appropriate power and infix tool | pcs. | 10
განათების აღჭურვილობების შესყიდვა და მოწყობა, ტიპი: კომპლექტი შესაბამისი სიმძლავრის ნათურით და ინფიქსური ინსტრუმენტით
10 | Instalation destribution (PVC) boxes Φ 60 mm | pcs. | 25
მეტალო-პლასტმასის გამანაწილებელი ყუთის დამონტაჟება Φ 60 mm
11 | Installation of Grounding ciontour (according to the drawings) | pcs. | 1
დამიწების კონტურის მოწყობა(ნახაზის მიხედვით)
12 | Other minor non-listed material (gypsum, isolation strips, etc.) | lump sum | 1
სხვა მასალა, რომელიც არაა ჩამოთვლილი (თაბაშირი, საიზოლაციო ლენტი და ა.შ)
TOTAL/ჯამი |  |  |  |  | 0

## Water Sanitation
Bill of quantity of the waterworks and sewage system instalations - HOUSE 113.9m2
წყალგაყვანილობისა და კანალიზაციის სისტემის მოწყობის ხარჯთარიცხვა - სახლი 113.9m2
Waterworks/წყალსადენი
Description of Works/სამუშაოთა აღწერა |  | Unit | Quantity | Unit price | Total
I | Water system Installation works
1 | Manual escavation of soil for pipeline Calculation made per m3 | m3 | 8.1
| გრუნტის ხელით გათხრა მილსადენისთვის. დაანგარიშება მ3 | მ3
2 | Purchase, transportation and installation of the polipropilen pipes and appropriate fittings. The water works vertical and horizontal lines to be installed along walls. All openings on the network have to be closed by the appropriate plugs until the required fixture has been installed. The distribution network has to be fixed so that the valve flanges are completely equal with the treated wall surface. The contructror will take care about the installation till the take over of the building. The final test is to be made by supervisor body. | m'
პოლიპროპილენის მილებისა და შესაბამისი დეტალების შესყიდვა, ტრანსპორტირება და დამონტაჟება. წყალგაყვანილობის ვერტიკალური და ჰორიზონტალური მილები უნდა დამონტაჟედეს კედლების და ჭერის გასწვრივ. ყველა ღია თავი ქსელში უნდა დაიხუროს შესაბამისი საცობით საჭირო მოწყობილობის დამონტაჟებამდე. გამანაწილებელი ქსელი უნდა მოეწყოს ისე, რომ სარქველები კედლის ზედაპირთან იყოს გათანაბრებული. მშენებელი იზრუნებს ინსტალაციაზე შენობის ჩაბარებამდე. უნდა ჩატარდეს საბოლოო შემოწმება და ხელი მოაწეროს ხელმძღვანელმა.
3 | The outlet valves have to be placed on the acceccable places. The contructor is obliged to take care about instatllation till the take over. The price comprises work on all openings and holes in the walls. Calculation made per m' of the final installation.
გარე სარქველები უნდა იყოს მოთავსებული ხელმისაწვდომ ადგილას. კონტრაქტორი ვალდებულია იზრუნოს ინსტალაციებზე ობიექტის ჩაბარებამდე. ფასი შეიცავს სამუშაოებს ყველა ღია თავზე და ნახვრეტზე კედელში. დაანგარიშებულია საბოლოო ინსტალაციის მეტრზე .
4 | pipes for cold waterØ 25 mm |  | 41
ცივი წყლის მილები Ø 25 mm
5 | pipes for cold waterØ 20 mm |  | 19
ცივი წყლის მილები Ø 20 mm
6 | pipes for hot waterØ 20 mm |  | 19
ცხელი წყლის მილები Ø 20 mm
7 | Installation of thermoinsulation for 20-25mm pipes with wearable thermoinsulation and additioanl layer of mineral wool |  | 45
20-25მმ მილების თბოიზოლაციის მოწყობა ჩამოსაცმელი თბოიზოლაციით და მინერალური ბამბის დამატებითი ფენით
Total instalation works სულ სამონტაჟო სამუშაოები |  |  |  |  | 0
Sewage system and sanitary equipment/საკანალიზაციო სისტემა და სანტექნიკა
II | Soil works/გრუნტის სამუშაოები
1 | Manual escavation of III soil for the trench for sewer pipeline Calculation made per m3. | m3 | 13.9
| გრუნტის ხელით გათხრა საკანალიზაციო მილის ტრანშეისთვის. დაანგარიშება კუბური მეტრით. | მ3
2 | Construction of the concrete tank .0.8x8x4 m and walls d=20 cm thick. The walls made of reinforced concrete MB 30. with metal top Calculation made per a manhole | pcs | 1
| ბეტონის ჭის მშენებლობა, ზომები 0.8x0.8x.4მ და კედლები d=20 სმ სისქის. რკინაბეტონისგან MB 30 გაკეთებული კედლები.ლუქით დაანგარიშებულია თითო ჭაზე. | ც
2 | Installation of gravel tier 10 cm wide under the slab in the bottom of mainhole. Calculation made per m3. | m3 | 0.1
| 10 სმ სიგანის ხრეშის ფენის მოწყობა ფილების ქვეშ ჭის ფსკერზე. დაანგარიშებულია კუბური მეტრით. | მ3
3 | Installation of sand tier 10 cm wide under, around and above he pipe. Calculation made per m3. | m3 | 0.43
| 10 სმ სიგანით ქვიშის ფენის მოწყობა მილის ქვეშ, ირგვლივ და ზევით. დაანგარიშებულია კუბური მეტრით. | მ3
4 | Fill back the trench with escavated material followed with proper compacting. Filling can be done only with a pure soil, containing no debris nor stones. Calculation made per m³. | m3 | 13.9
| ტრანშეის ამოვსება ამოთხრილი მასალით სათანადოდ დაპრესილად. ამოვსება შესაძლებელია მხოლოდ სუფთა გრუნტით ქვების ან მისი ნამტვრევების გარეშე. დაანგარიშებულია მ3. | მ3
Total soil worksi/გრუნტის სამუშაოების ჯამი |  |  |  |  | 0
III | Installation works/სამონტაჟო სამუშაოები
1 | Purchase, transportation and installation of PVC sewage system pipes and uniformed pieces. Pipes to be installed according to the stricktly defined inclinations. Attachments to be placed on opposite side of water flow, and junctions to be fixed tightly with gym rings. The price comprises final closing of all openings. Calculation made per installed pipes. | m'
პლასტმასის საკანალიზაციო მილების შესყიდვა, ტრანსპორტირება და მონტაჟი. მილები უნდა დამონტაჟდეს მკაცრად გამსაზღვრული მითითებების მიხედვით. მოწყობილობები უნდა განთავსდეს წყლის ნაკადის საპირისპიროდ, და შემაერთებლები უნდა დამოტაჟდეს მყარად რეზინის რკალთან. ფასი შეიცავს ყველა ღია თავის საბოლოო დახურვას. დაანგარიშებულია თითო დამოტაჟებულ მილზე.
2 | pipes Ø100 mm |  | 45
მილები Ø100 mm
3 | pipes Ø 50 mm |  | 14
მილები Ø 50 mm
4 | Purchase and installation of gas water heater 10 l/m. Calculation made per a piece | pcs | 1
| წყლის გამათბობლის(გაზზე) შესყიდვა და დამონტაჟება 50 l. დაანგარიშება თითო ცალზე. | ც
5 | Purchase and installation of trap | pcs | 1
| ტრაპის შესყიდვა და დამონტაჟება. | ც
6 | Purchase and installation of plasic valve 20mm | pcs | 4
| პლასტმასის ბურთულოვანი ვენტილის მოწყობა 20მმ | ც
7 | Purchase and installation of plasic valve 25mm | pcs | 1
| პლასტმასის ბურთულოვანი ვენტილის მოწყობა 25მმ | ც
8 | Purchase and installation of the I class quality water closet basin according to the investor's specification Calculation made per a piece. | pcs | 1
| უნიტაზის (I ხარისხის) შესყიდვა და დამონტაჟბა ინვესტორის სპეციფიკაციის მიხედვით. დაანგარიშება თითო ცალზე. | ც
9 | Purchase, transportationand installtion of the china wash basin set, dimensions 58/46 (I-st class quality). Cracked or damaged basins must not be installed, neither the warped ones. Also they must be installed directly to the tiled wall, and fixed with proper holders. The PVC siphone with a chain to be installed also. Cold and warm water tap to be installed with a basin. Calcualtion made per a piece. | pcs | 1
| ფაიფურის ხელსაბანი ნიჟარის ზომებით 58/46 (I ხარისხის)შესყიდვა, ტრანსპორტირება და დამონტაჟება. დაუშვებელია გაბზარული ან დაზიანებული ნიჟარის დამონტაჟება. ასევე, დამონტაჟება უნდა მოხდეს პირდაპირ კაფელით მოწყობილ კედელზე, და უნდა დამაგრდეს შესაბამისი სამაგრებით. აგრეთვე, უნდა დამონტაჟდეს მეტალოპლასტმასის სიფონი და ცივი და ცხელი წყლის შემრევი ონკანი დაანგარიშებულია თითო ცალზე. | ც
10 | Purchase, transportation and installtion of the stainless steel wash basin set, dimensions 45/40 - I class quality. Cracked or damaged basins must not be installed, neither the warped ones. Also they are not to be installed directly to the tiled wall. They have to be installed by the appropriate consoles made for the given basin type. The brass screws and plastic screw anchors to be used to fix consoles. The gum objects to be installed on the consoles and the basins to be installed horizontally. The PVC siphone with a chain and water mixture tap to be installed also. Cold and warm water tap to be installed with a basin. Calcualtion made per a piece. | pcs | 1
| უჟანგავი ფოლადის ხელსაბანი ნიჟარის ზომებით 45/40 (I ხარისხის)შესყიდვა, ტრანსპორტირება და დამონტაჟბა. დაუშვებელის გაბზარული ან დაზიანებული ნიჟარის დამონტაჟება. ასევე, დამონტაჟება არ უნდა მოხდეს პირდაპირ კაფელით მოწყობილ კედელზე, ამ ტიპის ნიჟარებისთვის განკუთვნილი სპეციალური პანელებით. პანელების დასამაგრებლად გამოყენებული უნდა იყოს სპილენძისა და პლასტმასის ჭანჭიკები. რეზინის საგნები უნდა დამონტაჟდეს პანელებზე , ხოლო ნიჟარები ჰორიზონტალურად. აგრეთვე, უნდა დამონტაჟდეს მეტალოპლასტმასის სიფონი. ცივი და ცხელი წყლის შემრევი ონკანი უნდა დამონტაჟდეს ნიჟარასთან. დაანგარიშებულია თითო ცალზე. | ც
11 | Purcahse and installationof the shower pad. | pcs | 1
| შხაპის ქვეშის შესყიდვა და მონტაჟი. | ც
12 | Installation of the water mixer tap for shower. Up to then, the valve is to be protected from damage. All gums for hot water on the valves to be replaced with appropriate high tempetrature resistant caulkers. | pcs | 1
| საშხაპისთვის წყლის შემრევის მონტაჟი. სარქველები უნდა იყოს დაცული დაზიანებისაგან. ყველა რეზინი ცხელი წყლისთვის სარქველებზე უნდა შეიცვალოს შესაბამისის სითბო-გამძლე ითხით. | ც
13 | Purcahse and installation of the water heater 10-12lt/min | pcs | 1
| გაზის წყლის გამაცხელებლის მოწყობა წარმადობით 10-12ლ/წთ | ც
Total installation works/სამონტაჟო სამუშაოები ჯამი |  |  |  |  | 0
Total waterworks and sewage system/ წყალსადენისა და საკანალიზაციო სისტემის სამუშაოების ჯამი |  |  |  |  | 0