## 1
რუსთავი მოლი განფასება 18.06.2020
# | dasaxeleba | ganz | raod-ba | SeniSvna
1 | Cileri, freon R410a-ze momuSave, srulad avtomatizirebuli, siciviswarmadoba Q=700kvt, muSa sxeuli wyali, temperaturebi Sesvla/gamosvla 12/70C, haeris temperatura +350C, nakadis releTi, samontaJo kompleqtiT | ც. | 1
2 | Cileri, freon R410a-ze momuSave, srulad avtomatizirebuli, siciviswarmadoba Q=120kvt, muSa sxeuli wyali+glikoli 30%, temperaturebi Sesvla/gamosvla 12/70C, haeris temperatura +350C, nakadis releTi, samontaJo kompleqtiT | ც. | 1
3 | gamwov-modinebiTi rotoruli rekuperatoruli saventilacio agregati AHU-01 , haeris xarji modinerbaze V=14200m3/sT dawneva 350pa, gawova V=13400 m3/sT Tavisufalis wneva 350pa, 75% rekuperaciiT, sicivis warmadoba Q=55,8kvt, muSa sxeuli wyali+glikoli 30%, temperaturebi Sesvla/gamosvlaze 7/12oC, siTbos warmadoba Q=46,6kvt, muSa sxeuli wyali, temperaturebi Sesvla/gamosvla 75/55oC zafxuli gare temperatura t=+35oC zamTarSi gare temperatura t=-8oC, AHU-dan gamosuli haeris temperatura t=+18oC, filtrebiT G4 da F7, mayuCiT 1m, sruli avtomatikiT, sixSiruli marTviT, motorizirebuli demferiT, samontaJo kompleqtiT | c | 1
4 | gamwov-modinebiTi rotoruli rekuperatoruli saventilacio agregati AHU-02 , haeris xarji modinerbaze V=13600m3/sT dawneva 350pa, gawova V=10000 m3/sT Tavisufalis wneva 350pa, 75% rekuperaciiT, sicivis warmadoba Q=53,4kvt, muSa sxeuli wyali+glikoli 30%, temperaturebi Sesvla/gamosvlaze 7/12oC, siTbos warmadoba Q=44,7kvt, muSa sxeuli wyali, temperaturebi Sesvla/gamosvla 75/55oC zafxuli gare temperatura t=+35oC zamTarSi gare temperatura t=-8oC, AHU-dan gamosuli haeris temperatura t=+18oC, filtrebiT G4 da F7, mayuCiT 1m, sruli avtomatikiT, sixSiruli marTviT, motorizirebuli demferiT, samontaJo kompleqtiT | c | 1
5 | foladis gaTbobis qvabi, muSa wneva 6 bari, Tboizolirebuli mina-bambiT sisqe 50mm sakvamuriT, srulad avtomatizirebuli, sanTuriT. gaTbobis simZlavre Q=390kvt, sanTuris simZlavre 240-550 kvt, miwodebuli gazis wneva min. 25mbari, samontaJo kompleqtiT | c | 2
6 | cxeli wylis mosamzadebeli emalirebuli moculobiT erT klakniliani boileri, tevadoba 1000l, Tboizolirebuli garsacmiT, TermometriT, muSa wneva 6bari., samontaJo kompleqtiT | c | 2
7 | Tboizolirebuli avzi akumulatori moculoba 300 l, , samontaJo kompleqtiT | c | 1
8 | safarToebeli WurWeli V=200l, samontaJo kompleqtiT | c | 1
9 | safarToebeli WurWeli V=80l, samontaJo kompleqtiT | c | 1
10 | safarToebeli WurWeli V=250l, samontaJo kompleqtiT | c | 1
11 | safarToebeli WurWeli V=300l, samontaJo kompleqtiT | c | 1
12 | hidrogamyofi-avziakumulatori tevadoba 800l (damzaddes naxazis mixedviT), samontaJo kompleqtiT | c | 1
13 | hidrogamyofi tevadoba 100l (gaTbobis sistemisTvis), samontaJo kompleqtiT | ც. | 1
14 | wylis da eTielenglikolis narevis mosamzadebeli avzi, tevadoba 500l, samontaJo kompleqtiT | c | 1
15 | sacirkulacio tumbo P-01, warmadoba V=33,3 l/wm, dawneva H=60kpa, samontaJo kompleqtiT | c | 1
16 | sacirkulacio tumbo P-02, muSa temperatura 120oC, warmadoba V=33,2 l/wm, dawneva H=160kpa, sixSiruli marTviT, samontaJo kompleqtiT | c | 1
17 | sacirkulacio tumbo P-03, warmadoba V=6,3 l/wm, dawneva H=140kpa, muSa sxeuli wyali+glikoli 30%, samontaJo kompleqtiT | c | 1
# | dasaxeleba | ganz | raod-ba | SeniSvna
18 | sacirkulacio tumbo P-04, muSa temperatura 120oC, warmadoba V=9,3 l/wm, dawneva H=60kpa, sixSiruli marTvis blokiT, samontaJo kompleqtiT | c | 1
19 | sacirkulacio tumbo P-05, muSa temperatura 120oC, warmadoba V=5,55 l/wm, dawneva H=140kpa, sixSiruli marTvis blokiT, samontaJo kompleqtiT | c | 1
20 | sacirkulacio tumbo P-06, muSa temperatura 120oC, warmadoba V=1,1 l/wm, dawneva H=140kpa, sixSiruli marTvis blokiT, samontaJo kompleqtiT | c | 1
21 | sacirkulacio tumbo P-07, muSa temperatura 120oC, warmadoba V=1,55 l/wm, dawneva H=80kpa, samontaJo kompleqtiT | c | 1
22 | sacirkulacio tumbo P-08, muSa temperatura 120oC, warmadoba V=0,5 l/wm, dawneva H=100kpa, samontaJo kompleqtiT | c | 1
23 | centridanuli tumbo P-09, warmadoba V=0,5 l/wm, dawneva H=400kpa, muSa sxeuli wyali+glikoli 30%, samontaJo kompleqtiT | c | 1
24 | xazuri gamwovi ventilatori 1500m3/sT 210pa, mayuCiT , samontaJo kompleqtiT | ც. | 1
25 | RerZuli gamwovi ventilatori 600m3/sT 30pa, samontaJo kompleqtiT | ც. | 1
26 | jet ventilatori, mimarTvelebiT. or siCqariani 5500m3/sT-11000 m3/sT dawneva F:15/62N, xanZarmedegoba 4000C 2sT, samontaJo kompleqtiT | c | 20
27 | kvamlis gamwovi RerZuli or siCqariani dublirebuli ventilatori. warmadoba 55000m3/sT-110000m3/sT, wneva 180pa, xanZarmedegoba 4000C 2sT, samontaJo kompleqtiT | c | 1
28 | kvamlis gamwovi RerZuli ventilatori. warmadoba 9000m3/sT wneva 120pa, xanZarmedegoba 4000C 2sT, samontaJo kompleqtiT | c | 3
29 | damwnexi ventilatori, warmadoba 9700m3/sT wneva 120pa, sixSiruli marTvis blokiT, wnevis diferencialuri releTi da zondebiT kompleqtSi. xanZarmedegoba 4000C 2sT, samontaJo kompleqtiT | c | 1
30 | damwnexi ventilatori, warmadoba 1200m3/sT wneva 180pa. xanZarmedegoba 4000C 2sT, samontaJo kompleqtiT | c | 1
31 | damwnexi ventilatori. warmadoba 28000m3/sT wneva 120pa, xanZarmedegoba 4000C 2sT, samontaJo kompleqtiT | m | 1
32 | haeris farda dabal xmauriani maq. bgeris wneva 58db, sigrZe 1500mm, sam siCqariani, pultiT. el.gaTbobiT, simZlavre 4,5/8/12 kvt, samontaJo kompleqtiT | m | 6
# | dasaxeleba | ganz | raod-ba | SeniSvna
33 | koleqtori D200 Tboizolirebuli sisqe 100mm, damcavi Tunuqis perangiT, 4 miltuCiani, TermometriT, manometriT da damcavi sarqveliT 4bari, samontaJo kompleqtiT | m | 2
34 | foladis mili unakero DN150 Tboizolirebul minabambiT 80 mm damcavi Tunuqis perangiT sisqe 0,5 mm | m | 50
35 | foladis mili unakero DN125 Tboizolirebul minabambiT 80 mm damcavi Tunuqis perangiT sisqe 0,5 mm | m | 124
36 | foladis mili unakero DN100 Tboizolirebul minabambiT 80 mm damcavi Tunuqis perangiT sisqe 0,5 mm | m | 106
37 | foladis mili unakero DN90 Tboizolirebul minabambiT 80 mm damcavi Tunuqis perangiT sisqe 0,5 mm | m | 200
38 | foladis mili unakero DN90 Tboizolirebul kauCukis SaliTiT 20 mm | m | 180
39 | foladis mili unakero DN80 Tboizolirebul minabambiT 80 mm damcavi Tunuqis perangiT sisqe 0,5 mm | m | 140
40 | foladis mili unakero DN80 Tboizolirebul kauCukis SaliTiT 20 mm | m | 60
41 | foladis mili unakero DN65 Tboizolirebul kauCukis SaliTiT 20 mm | m | 46
42 | polipropilenis mili D90X15 Tboizolirebul kauCukis SaliTiT 13 mm | m | 62
43 | polipropilenis mili D75X12,5 Tboizolirebul kauCukis SaliTiT 13 mm | m | 152
44 | polipropilenis mili D63X10,5 Tboizolirebul kauCukis SaliTiT 13 mm | m | 178
45 | polipropilenis mili D50X8,4 Tboizolirebul kauCukis SaliTiT 13 mm | m | 202
46 | polipropilenis mili D32X5,4 Tboizolirebul kauCukis SaliTiT 13 mm | m | 28
47 | sadrenaJo sistema polipropilenis mili D50X8,4 | m | 300 | dazustdes montaJis dawyebis win
48 | sadrenaJo sistema polipropilenis mili D32X5,4 | m | 120 | dazustdes montaJis dawyebis win
49 | Camketi urduli Dy 150 PN16 | c | 16
50 | Camketi urduli Dy 125 PN16 | c | 2
51 | Camketi urduli Dy 100 PN16 | c | 8
52 | Camketi urduli Dy 90 PN16 | c | 9
53 | Camketi urduli Dy 80 PN16 | c | 10
54 | Camketi urduli Dy 65 PN16 | c | 28
55 | Camketi urduli Dy 50 PN16 | c | 32
# | dasaxeleba | ganz | raod-ba | SeniSvna
56 | Camketi ventili Dy 50 PN16 | c | 12
57 | Camketi ventili Dy 40 PN16 | c | 48
58 | Camketi ventili Dy 32 PN16 | c | 8
59 | Camketi ventili Dy 20 PN16 | c | 52
60 | balansirebasi ventili Dy 125 PN16 | c | 2
61 | balansirebasi ventili Dy 90 PN16 | c | 2
62 | balansirebasi ventili Dy 65 PN16 | c | 10
63 | balansirebasi ventili Dy 50 PN16 | c | 6
64 | balansirebasi ventili Dy 40 PN16 | c | 12
65 | wnevisgan damoukidebeli regulirebadi sarqveli (PICV) DN80 PN16 | c | 2
66 | wnevisgan damoukidebeli regulirebadi sarqveli (PICV) DN50 PN16 | c | 2
67 | ukusarqveli Dy 150 PN16 | c | 2
68 | ukusarqveli Dy 100 PN16 | c | 1
69 | ukusarqveli Dy 90 PN16 | c | 2
70 | ukusarqveli Dy 80 PN16 | c | 2
71 | ukusarqveli Dy 50 PN16 | c | 3
72 | ukusarqveli Dy 32 PN16 | c | 2
73 | filtri Dy 150 PN16 | c | 2
74 | filtri Dy 100 PN16 | c | 1
75 | filtri Dy 90 PN16 | c | 2
# | dasaxeleba | ganz | raod-ba | SeniSvna
76 | filtri Dy 80 PN16 | c | 4
77 | filtri Dy 50 PN16 | c | 5
78 | avtomaturi haergamSvebi Dy 20 | c | 12
79 | damcavi sarqveli Dy 20 6 bari | c | 4
80 | manomerti 10 bariani | c | 18
81 | Termometri | c | 12
82 | drekadi quro DN 150 | c | 2
83 | drekadi quro DN 90 | c | 2
84 | foladis milebis fitingebi | komp | 1 | dazustdes montaJis dawyebis win
85 | polipropilenis milebis fitingebi | komp | 1 | dazustdes montaJis dawyebis win
86 | milebis sakidi kompleqtSi | komp | 800 | dazustdes montaJis dawyebis win
87 | Tunuqis haersatari sisqe 0,8mm Tboizolirebuli mina-bambiT sisqe 80mm, damcavi Tunuqis perangiT sisqe 0,5mm, samontaJo aqsesuarebiT (miltuCi, kuTxeebi, Suasadebi a.S) | kv.m | 290
88 | Tunuqis haersatari sisqe 0,8mm, Tboizolirebuli kauCukis TviTqebadi izolaciiT sisqe 13mm, samontaJo aqsesuarebiT (miltuCi, kuTxeebi, Suasadebi a.S) | kv.m | 233
89 | Tunuqis haersatari sisqe 0,6mm, Tboizolirebuli kauCukis TviTqebadi izolaciiT sisqe 13mm, samontaJo aqsesuarebiT (miltuCi, kuTxeebi, Suasadebi a.S) | kv.m | 350
90 | Tunuqis haersatari sisqe 0,8mm, samontaJo aqsesuarebiT (miltuCi, kuTxeebi, Suasadebi a.S) | kv.m | 242
91 | Tunuqis haersatari sisqe 0,6mm, samontaJo aqsesuarebiT (miltuCi, kuTxeebi, Suasadebi a.S) | kv.m | 342
92 | Tunuqis haersatari sisqe 0,5mm, samontaJo aqsesuarebiT (miltuCi, kuTxeebi, Suasadebi a.S) | kv.m | 18
93 | Tunuqis haersatari sisqe 1,0mm, samontaJo aqsesuarebiT (miltuCi, kuTxeebi, Suasadebi a.S) | kv.m | 236
94 | gamwov-modinebiTi erT rigiani cxauri damperiT, 400X200 | c | 8
95 | mrgvali regulirebadi difuzori D100 | c | 15
96 | liTonis cxauri xanZar medegi 1000X500 | c | 1
97 | liTonis cxauri xanZar medegi 500X200 | c | 1
98 | drekadi haersatari D100 | m | 50
# | dasaxeleba | ganz | raod-ba | SeniSvna
99 | xelis demferi D100 | c | 15
100 | xelis demferi 200X100 | ც. | 4
101 | xelis demferi 1100X350 | ც. | 1
102 | xelis demferi 1000X400 | ც. | 2
103 | xelis demferi 1000X350 | ც. | 2
104 | xelis demferi 800X400 | ც. | 1
105 | xelis demferi 200X200 | ც. | 22
106 | xelis demferi 400X300 | ც. | 10
107 | xelis demferi 250X200 | ც. | 4
108 | xelis demferi 400X300 | ც. | 5
109 | xelis demferi 950X350 | ც. | 2
110 | xelis demferi 300X250 | ც. | 7
111 | xelis demferi 300X300 | ც. | 1
112 | saxanZro sarqveli motorizirebuli 500X500 xanZarmedegoba F400 2 sT | c | 3
113 | saxanZro sarqveli motorizirebuli 1200X700 xanZarmedegoba F400 2 sT | c | 1
114 | saxanZro sarqveli motorizirebuli 700X300 xanZarmedegoba F400 2 sT | c | 1
115 | saxanZro sarqveli motorizirebuli 200X200 xanZarmedegoba F400 2 sT | c | 1
116 | gare samontaJo cxauri liTonis badiT 300X300 | c | 1
117 | gare samontaJo cxauri liTonis badiT 400X400 | c | 1
118 | gare samontaJo cxauri liTonis badiT 1500X1500 | c | 6
119 | gare samontaJo cxauri liTonis badiT 1000X1000 | c | 1
120 | gare samontaJo cxauri liTonis badiT 2500X1500 | c | 1
121 | gare samontaJo cxauri liTonis badiT 1000X1000 | c | 1
122 | haersataris sakidi kompleqti | komp | 1200 | dazustdes montaJis dawyebis win
123 | samontaJo masala | komp | 1 | dazustdes montaJis dawyebis win

## 2
რუსთავი მოლი განფასება 18.06.2020
# | dasaxeleba | ganz | raod-ba | fasi | sul fasi | montaJi | sul montaJi | jami
1 | Cileri, freon R410a-ze momuSave, srulad avtomatizirebuli, siciviswarmadoba Q=700kvt, muSa sxeuli wyali, temperaturebi Sesvla/gamosvla 12/70C, haeris temperatura +350C, nakadis releTi, samontaJo kompleqtiT | ც. | 1
2 | Cileri, freon R410a-ze momuSave, srulad avtomatizirebuli, siciviswarmadoba Q=120kvt, muSa sxeuli wyali+glikoli 30%, temperaturebi Sesvla/gamosvla 12/70C, haeris temperatura +350C, nakadis releTi, samontaJo kompleqtiT | ც. | 1
3 | gamwov-modinebiTi rotoruli rekuperatoruli saventilacio agregati AHU-01 , haeris xarji modinerbaze V=14200m3/sT dawneva 350pa, gawova V=13400 m3/sT Tavisufalis wneva 350pa, 75% rekuperaciiT, sicivis warmadoba Q=55,8kvt, muSa sxeuli wyali+glikoli 30%, temperaturebi Sesvla/gamosvlaze 7/12oC, siTbos warmadoba Q=46,6kvt, muSa sxeuli wyali, temperaturebi Sesvla/gamosvla 75/55oC zafxuli gare temperatura t=+35oC zamTarSi gare temperatura t=-8oC, AHU-dan gamosuli haeris temperatura t=+18oC, filtrebiT G4 da F7, mayuCiT 1m, sruli avtomatikiT, sixSiruli marTviT, motorizirebuli demferiT, samontaJo kompleqtiT | c | 1
4 | gamwov-modinebiTi rotoruli rekuperatoruli saventilacio agregati AHU-02 , haeris xarji modinerbaze V=13600m3/sT dawneva 350pa, gawova V=10000 m3/sT Tavisufalis wneva 350pa, 75% rekuperaciiT, sicivis warmadoba Q=53,4kvt, muSa sxeuli wyali+glikoli 30%, temperaturebi Sesvla/gamosvlaze 7/12oC, siTbos warmadoba Q=44,7kvt, muSa sxeuli wyali, temperaturebi Sesvla/gamosvla 75/55oC zafxuli gare temperatura t=+35oC zamTarSi gare temperatura t=-8oC, AHU-dan gamosuli haeris temperatura t=+18oC, filtrebiT G4 da F7, mayuCiT 1m, sruli avtomatikiT, sixSiruli marTviT, motorizirebuli demferiT, samontaJo kompleqtiT | c | 1
5 | foladis gaTbobis qvabi, muSa wneva 6 bari, Tboizolirebuli mina-bambiT sisqe 50mm sakvamuriT, srulad avtomatizirebuli, sanTuriT. gaTbobis simZlavre Q=390kvt, sanTuris simZlavre 240-550 kvt, miwodebuli gazis wneva min. 25mbari, samontaJo kompleqtiT | c | 2
6 | cxeli wylis mosamzadebeli emalirebuli moculobiT erT klakniliani boileri, tevadoba 1000l, Tboizolirebuli garsacmiT, TermometriT, muSa wneva 6bari., samontaJo kompleqtiT | c | 2
7 | Tboizolirebuli avzi akumulatori moculoba 300 l, , samontaJo kompleqtiT | c | 1
8 | safarToebeli WurWeli V=200l, samontaJo kompleqtiT | c | 1
9 | safarToebeli WurWeli V=80l, samontaJo kompleqtiT | c | 1
10 | safarToebeli WurWeli V=250l, samontaJo kompleqtiT | c | 1
11 | safarToebeli WurWeli V=300l, samontaJo kompleqtiT | c | 1
12 | hidrogamyofi-avziakumulatori tevadoba 800l (damzaddes naxazis mixedviT), samontaJo kompleqtiT | c | 1
13 | hidrogamyofi tevadoba 100l (gaTbobis sistemisTvis), samontaJo kompleqtiT | ც. | 1
14 | wylis da eTielenglikolis narevis mosamzadebeli avzi, tevadoba 500l, samontaJo kompleqtiT | c | 1
15 | sacirkulacio tumbo P-01, warmadoba V=33,3 l/wm, dawneva H=60kpa, samontaJo kompleqtiT | c | 1
16 | sacirkulacio tumbo P-02, muSa temperatura 120oC, warmadoba V=33,2 l/wm, dawneva H=160kpa, sixSiruli marTviT, samontaJo kompleqtiT | c | 1
17 | sacirkulacio tumbo P-03, warmadoba V=6,3 l/wm, dawneva H=140kpa, muSa sxeuli wyali+glikoli 30%, samontaJo kompleqtiT | c | 1
18 | sacirkulacio tumbo P-04, muSa temperatura 120oC, warmadoba V=9,3 l/wm, dawneva H=60kpa, sixSiruli marTvis blokiT, samontaJo kompleqtiT | c | 1
19 | sacirkulacio tumbo P-05, muSa temperatura 120oC, warmadoba V=5,55 l/wm, dawneva H=140kpa, sixSiruli marTvis blokiT, samontaJo kompleqtiT | c | 1
20 | sacirkulacio tumbo P-06, muSa temperatura 120oC, warmadoba V=1,1 l/wm, dawneva H=140kpa, sixSiruli marTvis blokiT, samontaJo kompleqtiT | c | 1
21 | sacirkulacio tumbo P-07, muSa temperatura 120oC, warmadoba V=1,55 l/wm, dawneva H=80kpa, samontaJo kompleqtiT | c | 1
22 | sacirkulacio tumbo P-08, muSa temperatura 120oC, warmadoba V=0,5 l/wm, dawneva H=100kpa, samontaJo kompleqtiT | c | 1
23 | centridanuli tumbo P-09, warmadoba V=0,5 l/wm, dawneva H=400kpa, muSa sxeuli wyali+glikoli 30%, samontaJo kompleqtiT | c | 1
24 | xazuri gamwovi ventilatori 1500m3/sT 210pa, mayuCiT , samontaJo kompleqtiT | ც. | 1
25 | RerZuli gamwovi ventilatori 600m3/sT 30pa, samontaJo kompleqtiT | ც. | 1
26 | jet ventilatori, mimarTvelebiT. or siCqariani 5500m3/sT-11000 m3/sT dawneva F:15/62N, xanZarmedegoba 4000C 2sT, samontaJo kompleqtiT | c | 20
27 | kvamlis gamwovi RerZuli or siCqariani dublirebuli ventilatori. warmadoba 55000m3/sT-110000m3/sT, wneva 180pa, xanZarmedegoba 4000C 2sT, samontaJo kompleqtiT | c | 1
28 | kvamlis gamwovi RerZuli ventilatori. warmadoba 28000m3/sT wneva 120pa, xanZarmedegoba 4000C 2sT, samontaJo kompleqtiT | c | 5
29 | damwnexi ventilatori, warmadoba 9700m3/sT wneva 120pa, sixSiruli marTvis blokiT, wnevis diferencialuri releTi da zondebiT kompleqtSi. xanZarmedegoba 4000C 2sT, samontaJo kompleqtiT | c | 1
30 | damwnexi ventilatori, warmadoba 1200m3/sT wneva 180pa. xanZarmedegoba 4000C 2sT, samontaJo kompleqtiT | c | 1
31 | damwnexi ventilatori. warmadoba 28000m3/sT wneva 120pa, xanZarmedegoba 4000C 2sT, samontaJo kompleqtiT | m | 1
32 | haeris farda dabal xmauriani maq. bgeris wneva 58db, sigrZe 1500mm, sam siCqariani, pultiT. el.gaTbobiT, simZlavre 4,5/8/12 kvt, samontaJo kompleqtiT | m | 6
33 | koleqtori D200 Tboizolirebuli sisqe 100mm, damcavi Tunuqis perangiT, 4 miltuCiani, TermometriT, manometriT da damcavi sarqveliT 4bari, samontaJo kompleqtiT | m | 2
34 | foladis mili unakero DN150 Tboizolirebul minabambiT 80 mm damcavi Tunuqis perangiT sisqe 0,5 mm | m | 50
35 | foladis mili unakero DN125 Tboizolirebul minabambiT 80 mm damcavi Tunuqis perangiT sisqe 0,5 mm | m | 124
36 | foladis mili unakero DN100 Tboizolirebul minabambiT 80 mm damcavi Tunuqis perangiT sisqe 0,5 mm | m | 106
37 | foladis mili unakero DN90 Tboizolirebul minabambiT 80 mm damcavi Tunuqis perangiT sisqe 0,5 mm | m | 200
38 | foladis mili unakero DN90 Tboizolirebul kauCukis SaliTiT 20 mm | m | 180
39 | foladis mili unakero DN80 Tboizolirebul minabambiT 80 mm damcavi Tunuqis perangiT sisqe 0,5 mm | m | 140
40 | foladis mili unakero DN80 Tboizolirebul kauCukis SaliTiT 20 mm | m | 60
41 | foladis mili unakero DN65 Tboizolirebul kauCukis SaliTiT 20 mm | m | 46
42 | polipropilenis mili D90X15 Tboizolirebul kauCukis SaliTiT 13 mm | m | 62
43 | polipropilenis mili D75X12,5 Tboizolirebul kauCukis SaliTiT 13 mm | m | 152
44 | polipropilenis mili D63X10,5 Tboizolirebul kauCukis SaliTiT 13 mm | m | 178
45 | polipropilenis mili D50X8,4 Tboizolirebul kauCukis SaliTiT 13 mm | m | 202
46 | polipropilenis mili D32X5,4 Tboizolirebul kauCukis SaliTiT 13 mm | m | 28
47 | Camketi urduli Dy 150 PN16 | c | 16
48 | Camketi urduli Dy 125 PN16 | c | 2
49 | Camketi urduli Dy 100 PN16 | c | 8
50 | Camketi urduli Dy 90 PN16 | c | 9
51 | Camketi urduli Dy 80 PN16 | c | 10
52 | Camketi urduli Dy 65 PN16 | c | 28
53 | Camketi urduli Dy 50 PN16 | c | 32
54 | Camketi ventili Dy 50 PN16 | c | 12
55 | Camketi ventili Dy 40 PN16 | c | 48
56 | Camketi ventili Dy 32 PN16 | c | 8
57 | Camketi ventili Dy 20 PN16 | c | 52
58 | balansirebasi ventili Dy 125 PN16 | c | 2
59 | balansirebasi ventili Dy 90 PN16 | c | 2
60 | balansirebasi ventili Dy 65 PN16 | c | 10
61 | balansirebasi ventili Dy 50 PN16 | c | 6
62 | balansirebasi ventili Dy 40 PN16 | c | 12
63 | wnevisgan damoukidebeli regulirebadi sarqveli (PICV) DN80 PN16 | c | 2
64 | wnevisgan damoukidebeli regulirebadi sarqveli (PICV) DN50 PN16 | c | 2
65 | ukusarqveli Dy 150 PN16 | c | 2
66 | ukusarqveli Dy 100 PN16 | c | 1
67 | ukusarqveli Dy 90 PN16 | c | 2
68 | ukusarqveli Dy 80 PN16 | c | 2
69 | ukusarqveli Dy 50 PN16 | c | 3
70 | ukusarqveli Dy 32 PN16 | c | 2
71 | filtri Dy 150 PN16 | c | 2
72 | filtri Dy 100 PN16 | c | 1
73 | filtri Dy 90 PN16 | c | 2
74 | filtri Dy 80 PN16 | c | 4
75 | filtri Dy 50 PN16 | c | 5
76 | avtomaturi haergamSvebi Dy 20 | c | 12
77 | damcavi sarqveli Dy 20 6 bari | c | 4
78 | manomerti 10 bariani | c | 18
79 | Termometri | c | 12
80 | drekadi quro DN 150 | c | 2
81 | drekadi quro DN 90 | c | 2
82 | foladis milebis fitingebi | komp | 1
83 | polipropilenis milebis fitingebi | komp | 1
84 | milebis sakidi kompleqtSi | komp | 800
85 | Tunuqis haersatari sisqe 0,8mm Tboizolirebuli mina-bambiT sisqe 80mm, damcavi Tunuqis perangiT sisqe 0,5mm, samontaJo aqsesuarebiT (miltuCi, kuTxeebi, Suasadebi a.S) | kv.m | 290
86 | Tunuqis haersatari sisqe 0,8mm, Tboizolirebuli kauCukis TviTqebadi izolaciiT sisqe 13mm, samontaJo aqsesuarebiT (miltuCi, kuTxeebi, Suasadebi a.S) | kv.m | 233
87 | Tunuqis haersatari sisqe 0,6mm, Tboizolirebuli kauCukis TviTqebadi izolaciiT sisqe 13mm, samontaJo aqsesuarebiT (miltuCi, kuTxeebi, Suasadebi a.S) | kv.m | 350
88 | Tunuqis haersatari sisqe 0,8mm, samontaJo aqsesuarebiT (miltuCi, kuTxeebi, Suasadebi a.S) | kv.m | 242
89 | Tunuqis haersatari sisqe 0,6mm, samontaJo aqsesuarebiT (miltuCi, kuTxeebi, Suasadebi a.S) | kv.m | 342
90 | Tunuqis haersatari sisqe 0,5mm, samontaJo aqsesuarebiT (miltuCi, kuTxeebi, Suasadebi a.S) | kv.m | 18
91 | Tunuqis haersatari sisqe 1,0mm, samontaJo aqsesuarebiT (miltuCi, kuTxeebi, Suasadebi a.S) | kv.m | 236
92 | gamwov-modinebiTi erT rigiani cxauri damperiT, 400X200 | c | 8
93 | mrgvali regulirebadi difuzori D100 | c | 15
94 | liTonis cxauri xanZar medegi 1000X500 | c | 1
95 | liTonis cxauri xanZar medegi 500X200 | c | 1
96 | drekadi haersatari D100 | m | 50
97 | xelis demferi D100 | c | 15
98 | xelis demferi 200X100 | ც. | 4
99 | xelis demferi 1100X350 | ც. | 1
100 | xelis demferi 1000X400 | ც. | 2
101 | xelis demferi 1000X350 | ც. | 2
102 | xelis demferi 800X400 | ც. | 1
103 | xelis demferi 200X200 | ც. | 22
104 | xelis demferi 400X300 | ც. | 10
105 | xelis demferi 250X200 | ც. | 4
106 | xelis demferi 400X300 | ც. | 5
107 | xelis demferi 950X350 | ც. | 2
108 | xelis demferi 300X250 | ც. | 7
109 | xelis demferi 300X300 | ც. | 1
110 | saxanZro sarqveli motorizirebuli 1000X1000 xanZarmedegoba F400 2 sT | c | 5
111 | saxanZro sarqveli motorizirebuli 1200X700 xanZarmedegoba F400 2 sT | c | 1
112 | saxanZro sarqveli motorizirebuli 700X300 xanZarmedegoba F400 2 sT | c | 1
113 | saxanZro sarqveli motorizirebuli 200X200 xanZarmedegoba F400 2 sT | c | 1
114 | gare samontaJo cxauri liTonis badiT 300X300 | c | 1
115 | gare samontaJo cxauri liTonis badiT 400X400 | c | 1
116 | gare samontaJo cxauri liTonis badiT 1500X1500 | c | 6
117 | gare samontaJo cxauri liTonis badiT 1000X1000 | c | 1
118 | gare samontaJo cxauri liTonis badiT 2500X1500 | c | 1
119 | gare samontaJo cxauri liTonis badiT 1000X1000 | c | 1
120 | haersataris sakidi kompleqti | komp | 1200
121 | samontaJo masala | komp | 1