## BoQ
დანართი A1 / Annex A1
ჭიათურის მუნიციპალიტეტში ჭავჭავაძის ქუჩა #25-ში მდებარე დევნილთა დასახლების ეზოში ბავშვთა სათამაშო მოედნის მოწყობა
Arrangement of children's playground in the yard of the IDP settlement located on # 25 Chavchavadze str. in Chiatura Municipality
ხარჯთაღრიცხვა
BoQ
# | სამუშაოთა და მასალების ჩამონათვალი List of works and materials | ერთეული Unit | რაოდენობა Quantity | მასალა Materials |  | ხელფასი Salary |  | ჯამი Total
|  |  |  | ერთ. ფასი Price per item | ჯამი Total price | ერთ. ფასი Price per item | ჯამი Total price
| 1 | 2 | 3 | 4 | 5 | 6 | 7 | 8
1 | მოედნის მოწყობა Araangement of ground
1.1 | ბეტონის ბორდიურის (10*20) მოწყობა (შესაბამისი მასალისა და სამუშაოს ღირებულების გათვალისწინებით) Installation of concrete bordure (10*20; including required materials and labour cost) | გრძივი მეტრი linear meters | 37 |  |  |  | 0 | 0
1.2 | ტერიტორიაზე ხრეშის ფენის მოწყობა (ფართობი-80მ2; სისქე -10,0სმ) Arrangement of the gravel layer (Area -80m2; thickness - 10,0cm ) | m3 m3 | 8 |  |  |  | 0 | 0
1.3 | ტერიტორიაზე ღორღის მოსამზადებელი ფენის მოწყობა (ფრაქციით 0‐40; 8სმ‐იანი საშ. სისქის) Arrangement of the crushed rock preparatory layer (0-40 fraction; 8cm thikness) | m3 m3 | 6.4 |  |  |  | 0 | 0
1.4 | ბეტონის (B-15) მოჭიმვა 60 მმ‐ს სისქით მთლიან ფართობზე (შესაბამისი მასალისა და სამუშაოს ღირებულების გათვალისწინებით) Concreting (B-15) of whole territory with 60 mm wide layer ( including required materials and labour cost) | m3 m3 | 4.8 |  |  |  | 0 | 0
1.5 | კაუჩუკის ფილების (აგურისფერი; სისქით 30მმ.) დაგება ბეტონზე ორკომპონენტიანი წებოთი (შესაბამისი მასალისა და სამუშაოს ღირებულების გათვალისწინებით) Installation of rubber tiles (Brick color; Thikness 30 mm) on the concrete layer with two-component rubber adhesive ( including required materials and labour cost) | m2 m2 | 80 |  |  |  | 0 | 0
2 | ატრაქციონების მონტაჟი Installation of children's attractions
2.1 | საბავშო ატრაქციონი (ზომა: 7.0*6.0 მ; მოცულობა:1-6 ბავშვი; ასაკობრივი ჯგუფი: 3-7 წელი) EX AS-09 Children's Attraction (dimensions: 7.0*6.0 ; Volume:1-6 children; Age group 3-7) EX AS -09 | ცალი pcs | 1 |  |  |  | 0 | 0
2.2 | საქანელა (ზომა: 2.2*3.0 მ; მოცულობა: 1- 4 ბავშვი; ასაკობრივი ჯგუფი: 3-7 წელი) S-10 Swing (dimensions: 2.2*3.0 M; Volume:1-4 children; Age group: 3-7) S-10 | ცალი pcs | 1 |  |  |  | 0 | 0
2.3 | გარე განათების ბოძები/გარე განათების ნათურებით (ზომა: 3.8 მ) Lamppost / Outdoor light bulbs (size: 3.8 M) | ცალი pcs | 4 |  |  |  | 0 | 0
2.4 | სატრიალებელი საქანელა "ბზრიალა" (ზომა: 3.6 მ2; მოცულობა:1-4 ბავშვი; ასაკობრივი ჯგუფი: 3-5 წელი) EX C-201 Swivel swing "Bzriala" (size: 3.6 m2; capacity: 1-4 children; age group: 3-5 years) EX C-201 | ცალი pcs | 1 |  |  |  | 0 | 0
2.5 | საქანელა "აიწონა დაიწონა" (ზომა: 2.0*1.0 მ; მოცულობა: 2 ბავშვი; ასაკობრივი ჯგუფი: 3-5 წელი) EX AW-03 Swing "Weighed Weight" (Size: 2.0 * 1.0 m; Capacity: 2 children; age group: 3-5 years) EX AW-03 | ცალი pcs | 1 |  |  |  | 0 | 0
2.6 | ნაგვის ურნა (ზომა: 0.4*0.4 მ) EX U-3 Recycle bin (Size: 0.4*0.4 m) EX U-3 | ცალი pcs | 2 |  |  |  | 0 | 0
2.7 | ლითონის სკამების მოწყობა (ზომა: 0,4*2.5*0.45 მ) EX SK-03 Arrangement of metal chairs (size: 0.4* 2,5 0.45 m) EX SK-03 | ცალი pcs | 4 |  |  |  | 0 | 0
| სულ Total | [5 empty] | 0 | 0
| ჯამი ობიექტზე Total for the site | [5 empty] | 0 | 0
| ტრანსპორტის ხარჯი Transportation | 5% | [5 empty] | 0
| ჯამი Total | [6 empty] | 0
| ზედნადები ხარჯები Overhead expenses | 8% | [5 empty] | 0
| ჯამი Total | [6 empty] | 0
| გეგმიური დაგროვება Profit | 10% | [5 empty] | 0
| ჯამი Total | [6 empty] | 0
| დ.ღ.გ. VAT | 18% | [5 empty] | 0
| სულ ჯამი Total | [6 empty] | 0