## Sheet1
დანართი A3 / Annex A3
საჩხერის მუნიციპალიტეტში ყოფილი ბამბის სართავი ქარხნის ტერიტორიაზე დევნილთა ჩასახლების ეზოში ფიტნეს ტრენაჟორების მოწყობა
Arrangement of fitness Exercisers in the yard of the IDP settlement located in the territory of former Cotton Factory in Sachkhere Municipality
ხარჯთაღრიცხვა
BoQ
# | სამუშაოთა და მასალების ჩამონათვალი List of works and materials | ერთეული Unit | რაოდენობა Quantity | მასალა Materials |  | ხელფასი Salary |  | ჯამი Total
|  |  |  | ერთ. ფასი Price per item | ჯამი Total price | ერთ. ფასი Price per item | ჯამი Total price
# | 1 | 2 | 3 | 4 | 5 | 6 | 7 | 8
1 | მოედნის მოწყობა Araangement of ground
1.1 | ბეტონის ბორდიურის (10*20) მოწყობა (შესაბამისი მასალისა და სამუშაოს ღირებულების გათვალისწინებით) Installation of concrete bordure (10*20; including required materials and labour cost) | გრძივი მეტრი linear meters | 26 |  |  |  |  | 0
1.2 | ტერიტორიაზე ღორღის მოსამზადებელი ფენის მოწყობა (ფრაქციით 0‐40; 8სმ‐იანი საშ. სისქის) Arrangement of the crushed rock preparatory layer (0-40 fraction; 8cm thikness) | m3 m3 | 3.36 |  |  |  |  | 0
1.3 | ბეტონის (m-200) მოჭიმვა 60 მმ‐ს სისქით მთლიან ფართობზე (შესაბამისი მასალისა და სამუშაოს ღირებულების გათვალისწინებით) Concreting (m-200) of whole territory with 60 mm wide layer (including required materials and labour cost) | m3 m3 | 2.52 |  |  |  |  | 0
1.4 | კაუჩუკის ფილების (სისქით 30მმ.) დაგება ბეტონზე ორკომპონენტიანი წებოთი (შესაბამისი მასალისა და სამუშაოს ღირებულების გათვალისწინებით) Installation of rubber tiles (Thikness 30 mm) on the concrete layer with two-component rubber adhesive (including required materials and labour cost) | m2 m2 | 42 |  |  |  |  | 0
1.5 | კაუჩუკის ფილები (სისქე-30 მმ) Rubber tiles (Thikness-30 mm) | m2 m2 | 42 |  |  |  |  | 0
1.6 | ორკომპონენტიანი კაუჩუკის წებო Two-component rubber adhesive | კგ kg | 42 |  |  |  |  | 0
1.7 | ტერიტორიის დასუფთავება და ნაგვის გატანა Cleaning the area and removal of garbage | m3 m3 | 1 |  |  |  |  | 0
| ჯამი: Total: | [6 empty] | 0
2 | Instalation of fitness Exercisers ტრენაჟორების მონტაჟი
2.1 | ტრენაჟორი- „ელიფტური“ | ცალი pcs | 1 |  |  |  |  | 0
2.2 | ტრენაჟორი -„მუცლის კუნთ ებისათვის“ | ცალი pcs | 1 |  |  |  |  | 0
2.3 | ტრენაჟორი - „სხეულის ამზიდი“ | ცალი pcs | 1 |  |  |  |  | 0
2.4 | ტრენაჟორი -„ტვისტერი“ | ცალი pcs | 1 |  |  |  |  | 0
2.5 | ტრენაჟორი -"აზიდვა ფეხებით“ | ცალი pcs | 1 |  |  |  |  | 0
2.6 | ტრენაჟორი „მიზიდვა მკერდისაკენ“ | ცალი pcs | 1 |  |  |  |  | 0
2.7 | ტრენაჟორი - „ნაბიჯისებრი“ | ცალი pcs | 1 |  |  |  |  | 0
2.8 | ტრენაჟორი-„აზიდვა მკერდიდან“ | ცალი pcs | 1 |  |  |  |  | 0
2.9 | ტრენაჟორი- „ქანქარა წელის კორექციისთ ვის" | ცალი pcs | 1 |  |  |  |  | 0
3 | ტრენაჟორი - „ნიჩბოსანი“ | ცალი pcs | 1 |  |  |  |  | 0
3.1 | საჩრდილობელი ფანჩატურის ტრენაჟორებისთვის ესკიზის მიხედვით მიწოდება-მონტაჟი(შესაბამისი მასალებისა და სამუშაოების ღირებულების გათვალისწინებით) Delivery and installation of shade Arbor for the fitness exercisers according to sketch (including relevant materials and work costs) | ცალი pcs | 1 |  |  |  |  | 0
3.2 | ლითონის/ლითონის სკამების მოწყობა (ზომა: 0,4*2.5*0.45 მ) EX SK-03 Installation of metal / metal chairs (size: 0.4* 2,5 0.45 m) EX SK-03 | ცალი pcs | 4 |  |  |  |  | 0
3.3 | ნაგვის ურნა (ზომა: 0.4*0.4 მ) EX U-3 Recycle bin (Size: 0.4*0.4 m) EX U-3 | ცალი pcs | 2 |  |  |  |  | 0
3.4 | გარე განათების ბოძები/გარე განათების ნათურებით (ზომა: 3.8 მ) Lamppost / Outdoor ligh bulbs (size: 3.8 M) | ცალი pcs | 4 |  |  |  |  | 0
| სულ Total | [6 empty] | 0
| ჯამი ობიექტზე Total for the site | [6 empty] | 0
| ტრანსპორტის ხარჯი Transportation | 5% | [5 empty] | 0
| ჯამი Total | [6 empty] | 0
| ზედნადები ხარჯები Overhead expenses | 8% | [5 empty] | 0
| ჯამი Total | [6 empty] | 0
| გეგმიური დაგროვება Profit | 10% | [5 empty] | 0
| ჯამი Total | [6 empty] | 0
| დ.ღ.გ. VAT | 18% | [5 empty] | 0
| სულ ჯამი Total | [6 empty] | 0

## Sheet2
0