## N1-1 კრებსითი სატენდერო
მუხიანი 2, განთიადის ქუჩაზე წყალსადენის ქსელის რეაბილიტაცია
N | სამუშაოს დასახელება | განზ. ერთ. | რაოდენობა | ერთ.ფასი | სულ (ლარი)
1 | 2 | 3 | 4 | 5 | 6 | 7
1 | ასფალტის საფარის გვერდეთი კონტურების ჩახერხვა 10 სმ სიღრმეზე ფრეზით ორ ზოლად | მ | 68.4 |  | 0 | კონტრაქტორის მომსახურება
2 | ასფალტის საფარის მოხსნა სისქით 10 სმ სანგრევი ჩაქუჩით | მ3 | 1.5 |  | 0 | კონტრაქტორის მომსახურება
3 | დემონტირებული ასფალტის საფარის ნარჩენების დატვირთვა ავ/თვითმცლელებზე და გატანა 12 კმ-ზე | მ3 | 1.5 |  | 0 | კონტრაქტორის მომსახურება
4 | ასფალტობეტონის საფარის აღდგენა სისქით 10 სმ მსხვილმარცვლოვანი 6 სმ, და წვრილმარცვლოვანი 4 სმ | მ2 | 15 |  | 0 | კონტრაქტორის მომსახურება
4-1 | ასფალტი მსხვილმარცვლოვანი | ტ | 2.145 |  | 0 | კონტრაქტორის მასალა
4-2 | ასფალტი წვრილმარცვლოვანი | ტ | 1.431 |  | 0 | კონტრაქტორის მასალა
4-3 | თხევადი ბიტუმი | ტ | 0.018 |  | 0 | კონტრაქტორის მასალა
5 | IV კატ. გრუნტის დამუშავება ექსკავატორით ჩამჩის მოცულობით 0.5 მ3 ა/მ დატვირთვით | მ3 | 601.4 |  | 0 | კონტრაქტორის მომსახურება
5-1 | ღორღი | მ3 | 0.036084 |  | 0 | კონტრაქტორის მასალა
6 | IV კატ. გრუნტის დამუშავება ხელით, ავტოთვითმცლელზე დატვირთვით | მ3 | 20.046 |  | 0 | კონტრაქტორის მომსახურება
7 | IV კატ. გრუნტის დამუშავება ხელით, გვერდზე დაყრით | მ3 | 46.774 |  | 0 | კონტრაქტორის მომსახურება
8 | ხელით დამუშავებული გვერდზე დაყრილი გრუნტის დატვირთვა ექსკავატორით ავ/თვითმცლელზე | მ3 | 46.774 |  | 0 | კონტრაქტორის მომსახურება
9 | დამუშავებული გრუნტის გატანა ავტოთვითმცლელებით 12 კმ | ტ | 1303.029 |  | 0 | კონტრაქტორის მომსახურება
10 | ქვიშის (2-5 მმ) ფრაქცია გადა- ადგილება 50 მ-ზე სამშენებლო ობიექტზე მექანიზმის გამოყენებით და თხრილში ჩაყრა | მ3 | 240.86 |  | 0 | კონტრაქტორის მომსახურება
11 | ქვიშის(2-5 მმ) ფრაქცია ჩაყრა (K=0.98-1.25) დატკეპვნით, პლასტმასის მილების ქვეშ 15 სმ, ზემოდან 30 სმ | მ3 | 240.86 |  | 0 | კონტრაქტორის მომსახურება
11-1 | ქვიშა (2-5 მმ) ფრაქცია | მ3 | 264.946 |  | 0 | კონტრაქტორის მასალა
12 | თხრილის შევსება ქვიშა-ხრეშოვანი ნარევით (ფრაქცია 0-80 მმ) მექანიზმის გამოყენებით, 50 მ-ზე გადაადგილებით, 10 ტ-იანი პნევმოსვლიანი სატკეპნით (k=0.98-1.25) დატკეპნა 30 სმ-იან ფენებად | მ3 | 309.98 |  | 0 | კონტრაქტორის მომსახურება
12-1 | ქვიშა-ხრეში (0-80)მმ | მ3 | 340.978 |  | 0 | კონტრაქტორის მასალა
13 | თხრილის შევსება 20 სმ ღორღით (0-40მმ) ფრაქცია (k=0.98-1.25) მექანიზმის გამოყენებით, 50 მ-ზე გადაადგილებით, დატკეპნა | მ3 | 101.74 |  | 0 | კონტრაქტორის მომსახურება
13-1 | ღორღით (0-31მმ) ფრაქცია | მ3 | 111.914 |  | 0 | კონტრაქტორის მასალა
14 | ჭის ქვეშ ქვიშა-ხრეშოვანი (ფრაქცია 0-56 მმ) ნარევის ბალიშის მოწყობა 10 სმ | მ3 | 2.18 |  | 0 | კონტრაქტორის მომსახურება
14-1 | ქვიშა-ხრეშოვანი ნარევი (ფრაქცია 0-56 მმ) | მ3 | 2.507 |  | 0 | კონტრაქტორის მასალა
15 | წყალსადენის პოლიეთილენის მილის შეძენა, მონტაჟი PE 100 SDR 11 PN 16 დ=110 მმ | მ | 232 |  | 0 | კონტრაქტორის მომსახურება
15-1 | პოლიეთილენის მილი დ=110 მმ 16 ატმ | მ | 234.32 |  | 0 | gwp
16 | წყალსადენის პოლიეთილენის მილის PE 100 SDR 11 PN16 დ=110 მმ ჰიდრავლიკური გამოცდა | მ | 232 |  | 0 | კონტრაქტორის მომსახურება
16-1 | წყალი | მ | 1.8235 |  | 0 | gwp
17 | წყალსადენის პოლიეთილენის მილის გარეცხვა ქლორიანი წყლით PE 100 SDR 11 PN 16 დ=110 მმ | მ | 232 |  | 0 | კონტრაქტორის მომსახურება
17-1 | წყალი | მ³ | 21.808 |  | 0 | gwp
18 | წყალსადენის პოლიეთილენის მილის შეძენა, მონტაჟი- PE 100 SDR 11 PN 16 დ=90 მმ | მ | 10 |  | 0 | კონტრაქტორის მომსახურება
18-1 | პოლიეთილენის მილი დ=90 მმ 16 ატმ | მ | 10.1 |  | 0 | gwp
19 | წყალსადენის პოლიეთილენის მილის PE 100 SDR 11 PN16 დ=90 მმ ჰიდრავლიკური გამოცდა | მ | 10 |  | 0 | კონტრაქტორის მომსახურება
19-1 | წყალი | მ | 0.0786 |  | 0 | gwp
20 | წყალსადენის პოლიეთილენის მილის გარეცხვა ქლორიანი წყლით PE 100 SDR 11 PN 16 დ=90 მმ | მ | 10 |  | 0 | კონტრაქტორის მომსახურება
20-1 | წყალი | მ³ | 0.94 |  | 0 | gwp
21 | წყალსადენის პოლიეთილენის მილის შეძენა, მონტაჟი-PE 100 SDR 11 PN 16 დ=75 მმ | მ | 70 |  | 0 | კონტრაქტორის მომსახურება
21-1 | წყალსადენის პოლიეთილენის მილი PE100 SDR 11 PN 16 დ=75 მმ | მ | 70.7 |  | 0 | gwp
22 | წყალსადენის პოლიეთილენის მილის PE 100 SDR 11 PN16 დ=75 მმ ჰიდრავლიკური გამოცდა | მ | 70 |  | 0 | კონტრაქტორის მომსახურება
22-1 | წყალი | მ | 0.1386 |  | 0 | gwp
23 | წყალსადენის პოლიეთილენის მილის გარეცხვა ქლორიანი წყლით PE 100 SDR 11 PN 16 დ=75 მმ | მ | 70 |  | 0 | კონტრაქტორის მომსახურება
23-1 | წყალი | მ³ | 2.177 |  | 0 | gwp
24 | წყალსადენის პოლიეთილენის მილის შეძენა, მონტაჟი-PE 100 SDR 11 PN 16 დ=63 მმ | მ | 200 |  | 0 | კონტრაქტორის მომსახურება
24-1 | წყალსადენის პოლიეთილენის მილი PE100 SDR 11 PN 16 დ=63 მმ | მ | 202 |  | 0 | gwp
25 | წყალსადენის პოლიეთილენის მილის PE 100 SDR 11 PN16 დ=63 მმ ჰიდრავლიკური გამოცდა | მ | 200 |  | 0 | კონტრაქტორის მომსახურება
25-1 | წყალი | მ | 0.396 |  | 0 | gwp
26 | წყალსადენის პოლიეთილენის მილის გარეცხვა ქლორიანი წყლით PE 100 SDR 11 PN 16 დ=63 მმ | მ | 200 |  | 0 | კონტრაქტორის მომსახურება
26-1 | წყალი | მ³ | 6.22 |  | 0 | gwp
27 | წყალსადენის პოლიეთილენის მილის შეძენა, მონტაჟი- PE 100 SDR 11 PN 16 დ=25 მმ | მ | 156 |  | 0 | კონტრაქტორის მომსახურება
27-1 | წყალსადენის პოლიეთილენის მილი PE100 SDR 11 PN 16 დ=25 მმ | მ | 157.56 |  | 0 | gwp
28 | წყალსადენის პოლიეთილენის მილის PE 100 SDR 11 PN16 დ=25 მმ ჰიდრავლიკური გამოცდა | მ | 156 |  | 0 | კონტრაქტორის მომსახურება
28-1 | წყალი | მ | 0.30732 |  | 0 | gwp
29 | წყალსადენის პოლიეთილენის მილის გარეცხვა ქლორიანი წყლით PE 100 SDR 11 PN 16 დ=25 მმ | მ | 156 |  | 0 | კონტრაქტორის მომსახურება
29-1 | წყალი | მ³ | 4.8516 |  | 0 | gwp
30 | წყალსადენის რ/ბ ანაკრები წრიული ჭის D=1500 მმ Hსრ=1.8 მ B-25 (M-350) (1 კომპ) შეძენა-მონტაჟი, რკ/ბ რგოლები კბილებით (იხ. პროექტი), რკ/ბ მრგვალი ძირით, რკ/ბ გადახურვის ფილა (იხ. პროექტი) თუჯის მრგვალი ხუფით (დატვირთვა 25 ტ); ჭის ანაკრები ელემენტების გადაბმა განხორციელდეს ქვიშა-ცემენტის ხსნარშით, წყალშეუღწევადი ელემენტის დამატებით, მარკა M-100 W8 | მ3 | 1.592 |  | 0 | კონტრაქტორის მომსახურება
30-1 | რკ/ბ რგოლი D=1740 მმ / H=1000 მმ (პროექტით) | ც | 1 |  | 0 | კონტრაქტორის მასალა
30-2 | რკ/ბ რგოლი D=1740 მმ / H=500 მმ (პროექტით) | ც | 1 |  | 0 | კონტრაქტორის მასალა
30-3 | რკ/ბ მრგვალი ძირი D=1740 მმ (პროექტით) | ც | 1 |  | 0 | კონტრაქტორის მასალა
30-4 | რკ/ბ გადახურვის ფილა მრგვალი D=1740 მმ ბეტონი B25 (M-350) (პროექტით) | ც | 1 |  | 0 | კონტრაქტორის მასალა
30-5 | თუჯის ჩარჩო ხუფი 65 სმ | ც | 1 |  | 0 | gwp
30-6 | ქვიშა-ცემენტის ხსნარი M-100 | მ3 | 0.14169 |  | 0 | კონტრაქტორის მასალა
30-7 | ქვიშა-ცემენტის ხსნარზე წყალშეუღწევადი დანამატი W8 | კგ | 1.4169 |  | 0 | კონტრაქტორის მასალა
31 | წყალსადენის რ/ბ ანაკრები წრიული ჭის D=1000 მმ Hსრ=1.8 მ B-25 (M-350) (3 კომპ) შეძენა-მონტაჟი, რკ/ბ რგოლები კბილებით (იხ. პროექტი), რკ/ბ მრგვალი ძირით, რკ/ბ გადახურვის ფილა (იხ. პროექტი) თუჯის მრგვალი ხუფით (დატვირთვა 25 ტ); ჭის ანაკრები ელემენტების გადაბმა განხორციელდეს ქვიშა-ცემენტის ხსნარშით, წყალშეუღწევადი ელემენტის დამატებით, მარკა M-100 W8 | მ3 | 2.2992 |  | 0 | კონტრაქტორის მომსახურება
31-1 | რკ/ბ რგოლი კბილებით D=1000 მმ / H=1000 მმ (იხ. პროექტი) | ც | 3 |  | 0 | კონტრაქტორის მასალა
31-2 | რკ/ბ რგოლი კბილებით D=1000 მმ / H=500 მმ (იხ. პროექტი) | ც | 3 |  | 0 | კონტრაქტორის მასალა
31-3 | რკ/ბ ძირის მრგვალი ფილა D=1000 მმ (იხ. პროექტი) | ც | 3 |  | 0 | კონტრაქტორის მასალა
31-4 | რკ/ბ გადახურვის მრგვალი ფილა D=1200 მმ ბეტონი B25 (M-350) (იხ. პროექტი) | ც | 3 |  | 0 | კონტრაქტორის მასალა
31-5 | თუჯის ჩარჩო ხუფით 65 სმ | ც | 3 |  | 0 | gwp
31-6 | ქვიშა-ცემენტის ხსნარი M-100 | მ3 | 0.20463 |  | 0 | კონტრაქტორის მასალა
31-7 | ქვიშა-ცემენტის ხსნარზე წყალშეუღწევადი დანამატი W8 | კგ | 2.0463 |  | 0 | კონტრაქტორის მასალა
32 | მონოლითური ჭის 1.0X0.5X0.8 მ (39 ცალი) მოწყობა, გამირების მოწყობის გათვალისწინებით, ბეტონის მარკა B-25, | მ3 | 24.804 |  | 0 | კონტრაქტორის მომსახურება
32-1 | ბეტონი B-25 | მ3 | 26.0442 |  | 0 | კონტრაქტორის მასალა
32-2 | არმატურა Ø10 AI |  | 0.05772 |  | 0 | კონტრაქტორის მასალა
32-3 | ფიცარი 25-32 მმ III ხ. | მ3 | 1.2402 |  | 0 | კონტრაქტორის მასალა
32-4 | ფიცარი 40-60 მმ III ხ. | მ3 | 1.0666 |  | 0 | კონტრაქტორის მასალა
32-5 | თუჯის ჩარჩო ხუფი 65 სმ | ც | 1 |  | 0 | gwp
33 | რკ/ბ. ოთხკუთხა გადახურვის ფილის მოწყობა, ბეტონის მარკა B-25 M-350, არმატურა 0.0166ტ (39 ცალი) | მ3 | 4.68 |  | 0 | კონტრაქტორის მომსახურება
33-1 | ბეტონი B-25 M-350 | მ3 | 4.7502 |  | 0 | კონტრაქტორის მასალა
33-2 | არმატურა АIII А500c კლასის 10მმ | ტ | 0.38961 |  | 0 | კონტრაქტორის მასალა
33-3 | არმატურა АI B500c კლასის 6მმ | ტ | 0.2574 |  | 0 | კონტრაქტორის მასალა
33-4 | საყალიბე ფარი 25 მმ | მ2 | 6.4116 |  | 0 | კონტრაქტორის მასალა
33-5 | ფიცარი ჩამოგანული II ხ. 25-32მმ | მ3 | 0.039312 |  | 0 | კონტრაქტორის მასალა
33-6 | ფიცარი ჩამოგანული II ხ. 40მმ | მ3 | 0.11981 |  | 0 | კონტრაქტორის მასალა
33-7 | ფიცარი ჩამოგანული III ხ. 40მმ | მ3 | 0.012168 |  | 0 | კონტრაქტორის მასალა
34 | რკბ. ოთხკუთხა გადახურვის ფილაში სამონტაჟო კაუჭების მოწყობა (39 ფილაში) | ტ | 0.07644 |  | 0 | კონტრაქტორის მომსახურება
34-1 | არმატურა АI B500c კლასის 6 მმ | ტ | 0.07644 |  | 0 | კონტრაქტორის მასალა
35 | რკბ. გადახურვის ფილაში თუჯის ხუფის მონტაჟი (39 ცალი) | ცალი | 39 |  | 0 | კონტრაქტორის მომსახურება
35-1 | ცემენტის ხსნარი | მ3 | 0.546 |  | 0 | კონტრაქტორის მასალა
36 | თხრილის კედლების გამაგრება ხის ფარებით | მ2 | 70.68 |  | 0 | კონტრაქტორის მომსახურება
36-1 | ხის კოჭი | მ3 | 0.30392 |  | 0 | კონტრაქტორის მასალა
36-2 | ჩამოუგანავი ფიცარი 40-60 მმ III ხ. | მ3 | 0.67146 |  | 0 | კონტრაქტორის მასალა
37 | ჭის გარე ზედაპირის ჰიდროიზოლაცია ბიტუმ-ზეთოვანი მასტიკით 2 ფენად | მ2 | 382.2 |  | 0 | კონტრაქტორის მომსახურება
37-1 | ბიტუმ-ზეთოვანი | ტ | 0.91728 |  | 0 | კონტრაქტორის მასალა
38 | ჭაში მეტალის ელემენტების ანტიკოროზიული ლაქით შეღებვა 2 ფენად | მ2 | 1.5 |  | 0 | კონტრაქტორის მომსახურება
38-1 | ანტიკოროზიული ლაქი | კგ | 0.6 |  | 0 | კონტრაქტორის მასალა
39 | თუჯის ურდულის შეძენა და მონტაჟი დ-80 მმ PN16 | ცალი | 2 |  | 0 | კონტრაქტორის მომსახურება
39-1 | თუჯის ურდული დ-80 მმ PN 16 | ცალი | 2 |  | 0 | gwp
40 | თუჯის ურდულის შეძენა და მონტაჟი დ-65 მმ PN16 | ცალი | 2 |  | 0 | კონტრაქტორის მომსახურება
40-1 | თუჯის ურდული დ-65 მმ PN 16 | ცალი | 2 |  | 0 | gwp
41 | ურდულის შეძენა და მონტაჟი დ-50 მმ PN16 | ცალი | 1 |  | 0 | კონტრაქტორის მომსახურება
41-1 | თუჯის ურდული დ=50მმ PN16 | ცალი | 1 |  | 0 | gwp
42 | ფილტრის შეძენა და მოწყობა დ-80 მმ | ცალი | 1 |  | 0 | კონტრაქტორის მომსახურება
42-1 | ფილტრი დ-80მმ | ცალი | 1 |  | 0 | gwp
43 | წნევის რეგულატორის დ=80 მმ მოწყობა | მ2 | 1 |  | 0 | კონტრაქტორის მომსახურება
43-1 | წნევის რეგულატორი დ 80 მმ 16 ატმ | ც | 1 |  | 0 | gwp
44 | ბეტონის საყრდენის მოწყობა 0.1*0.1*0.3მ (2 ცალი) ბეტონის მარკა B-25 | მ3 | 0.006 |  | 0 | კონტრაქტორის მომსახურება
44-1 | ბეტონი B-25 | მ3 | 0.00612 |  | 0 | კონტრაქტორის მასალა
44-2 | ფიცარი ჩამოგანული 25-32 მმ | მ3 | 0.000144 |  | 0 | კონტრაქტორის მასალა
45 | ჩობალის შეძენა და მოწყობა დ=140 მმ (2 ცალი) | ტ | 0.051 |  | 0 | კონტრაქტორის მომსახურება
45-1 | ჩობალი დ=140 მმ | ც | 2 |  | 0 | კონტრაქტორის მასალა
46 | ჩობალის შეძენა და მოწყობა დ=114 მმ (6 ცალი) | ტ | 0.0624 |  | 0 | კონტრაქტორის მომსახურება
46-1 | ჩობალი დ=114 მმ | ც | 6 |  | 0 | კონტრაქტორის მასალა
47 | ჩობალის შეძენა და მოწყობა დ=80 მმ (78 ცალი) | ტ | 0.6786 |  | 0 | კონტრაქტორის მომსახურება
47-1 | ჩობალი დ=80 მმ | ც | 78 |  | 0 | კონტრაქტორის მასალა
48 | პოლ ქურო უნაგირის დ=110X25X110 მმ შეძენა, მოწყობა | ც | 19 |  | 0 | კონტრაქტორის მომსახურება
48-1 | პოლ ქურო უნაგირის დ=110X25X110 მმ | ც | 19 |  | 0 | gwp
49 | პოლ ქურო უნაგირის დ=75X25X75 მმ შეძენა, მოწყობა | ც | 4 |  | 0 | კონტრაქტორის მომსახურება
49-1 | პოლ ქურო უნაგირის დ=75X25X75 მმ | ც | 4 |  | 0 | gwp
50 | პოლ ქურო უნაგირის დ=63X25X63 მმ შეძენა, მოწყობა | ც | 16 |  | 0 | კონტრაქტორის მომსახურება
50-1 | პოლ ქურო უნაგირის დ=63X25X63 მმ | ც | 16 |  | 0 | gwp
51 | პოლიეთილენის შემაერთბელი ელ. ქუროს დ=110 მმ შეძენა, მოწყობა | ც | 5 |  | 0 | კონტრაქტორის მომსახურება
51-1 | პოლიეთილენის შემაერთბელი ელ. ქურო დ=110 მმ | ც | 5 |  | 0 | gwp
52 | პოლიეთილენის შემაერთბელი ელ. ქუროს დ=75 მმ შეძენა, მოწყობა | ც | 12 |  | 0 | კონტრაქტორის მომსახურება
52-1 | პოლიეთილენის შემაერთბელი ელ. ქურო დ=75 მმ | ც | 12 |  | 0 | gwp
53 | პოლიეთილენის შემაერთბელი ელ. ქუროს დ=63 მმ შეძენა, მოწყობა | ც | 22 |  | 0 | კონტრაქტორის მომსახურება
53-1 | პოლიეთილენის შემაერთბელი ელ. ქურო დ=63 მმ | ც | 22 |  | 0 | gwp
54 | ადაპტორის მილტუჩით შეძენა და მოწყობა დ-90 მმ | ცალი | 2 |  | 0 | კონტრაქტორის მომსახურება
54-1 | პოლიეთილენის ადაპტორი დ=90 მმ 16 ატმ | ცალი | 2 |  | 0 | gwp
54-2 | მილტუჩა პოლ.ადაპტორის დ=90 მმ | ცალი | 2 |  | 0 | კონტრაქტორის მასალა
55 | ადაპტორის მილტუჩით შეძენა და მოწყობა დ-75 მმ | ცალი | 2 |  | 0 | კონტრაქტორის მომსახურება
55-1 | მილტუჩა პოლ.ადაპტორის დ=75 მმ | ცალი | 2 |  | 0 | კონტრაქტორის მასალა
55-2 | პოლიეთილენის ადაპტორი დ=75 მმ 16 ატმ | ცალი | 2 |  | 0 | gwp
56 | ადაპტორის მილტუჩით შეძენა და მოწყობა დ-63 მმ | ცალი | 2 |  | 0 | კონტრაქტორის მომსახურება
56-1 | პოლიეთილენის ადაპტორი დ=63 მმ 16 ატმ | ც | 2 |  | 0 | gwp
56-2 | მილტუჩა პოლ.ადაპტორის დ=63 მმ | ც | 2 |  | 0 | კონტრაქტორის მასალა
57 | პოლიეთილენის ელ. გადამყვანის შეძენა, მოწყობა დ=110/90 მმ | ც | 3 |  | 0 | კონტრაქტორის მომსახურება
57-1 | პოლიეთილენის ელ. გადამყვანი დ=110/90 მმ | ც | 3 |  | 0 | gwp
58 | პოლიეთილენის ელ. სამკაპის შეძენა მოწყობა დ=160/110/160 მმ | ც | 1 |  | 0 | კონტრაქტორის მომსახურება
58-1 | პოლიეთილენის სამკაპი დ=160/110/160 მმ | ც | 1 |  | 0 | gwp
59 | პოლიეთილენის ელ. სამკაპის შეძენა მოწყობა დ=110/90/110 მმ | ც | 1 |  | 0 | კონტრაქტორის მომსახურება
59-1 | პოლიეთილენის სამკაპი დ=110/90/110 მმ | ც | 1 |  | 0 | gwp
60 | პოლიეთილენის ელ. სამკაპის შეძენა მოწყობა დ=110/75/110 მმ | ც | 2 |  | 0 | კონტრაქტორის მომსახურება
60-1 | პოლიეთილენის სამკაპი დ=110/75/110 მმ | ც | 2 |  | 0 | gwp
61 | პოლიეთილენის ელ. სამკაპის შეძენა მოწყობა დ=110/63/110 მმ | ც | 2 |  | 0 | კონტრაქტორის მომსახურება
61-1 | პოლიეთილენის სამკაპი დ=110/63/110 მმ | ც | 2 |  | 0 | gwp
62 | პოლიეთილენის ელ. მუხლის შეძენა, მოწყობა დ=110 მმ 45° | ც | 2 |  | 0 | კონტრაქტორის მომსახურება
62-1 | პოლიეთილენის ელ. მუხლი დ=110 მმ 45° | ც | 2 |  | 0 | gwp
63 | პოლიეთილენის ელ. მუხლის შეძენა, მოწყობა დ=110 მმ 90° | ც | 2 |  | 0 | კონტრაქტორის მომსახურება
63-1 | პოლიეთილენის ელ. მუხლი დ=110 მმ 90° | ც | 2 |  | 0 | gwp
64 | პოლიეთილენის ელ. დამხშობის შეძენა, მოწყობა დ=63 მმ | ც | 1 |  | 0 | კონტრაქტორის მომსახურება
64-1 | პოლიეთილენის ელ. დამხშობი დ=63 მმ | ც | 1 |  | 0 | gwp
65 | საპრ. პოლიეთილენის დ=110 მმ მილის გადაერთება არს პოლ. დ=160 მილზე | ადგ. | 1 |  | 0 | კონტრაქტორის მომსახურება
65-1 | პოლიეთილენის მილი დ=110 მმ 16 ატმ | მ | 0.4 |  | 0 | gwp
66 | საპრ. პოლიეთ დ=110 მმ მილის გადაერთება არს დ=90 მილზე | ადგ. | 1 |  | 0 | კონტრაქტორის მომსახურება
66-1 | პოლიეთილენის მილი დ=110 მმ 16 ატმ | მ | 0.4 |  | 0 | gwp
67 | საპრ. პოლიეთ დ=75 მმ მილის გადაერთება საპ. დ=110 მილზე | ადგ. | 2 |  | 0 | კონტრაქტორის მომსახურება
67-1 | წყალსადენის პოლიეთილენის მილი PE100 SDR 11 PN 16 დ=75 მმ | მ | 0.8 |  | 0 | gwp
68 | საპრ. პოლიეთ დ=63 მმ მილის გადაერთება საპ. დ=110 მილზე | ადგ. | 2 |  | 0 | კონტრაქტორის მომსახურება
68-1 | წყალსადენის პოლიეთილენის მილი PE100 SDR 11 PN 16 დ=63 მმ | მ | 0.8 |  | 0 | gwp
69 | საპრ. პოლიეთ დ=25 მმ მილის გადაერთება არს დ=110 მილზე | ადგ. | 19 |  | 0 | კონტრაქტორის მომსახურება
69-1 | წყალსადენის პოლიეთილენის მილი PE100 SDR 11 PN 16 დ=25 მმ | მ | 7.6 |  | 0 | gwp
70 | საპრ. პოლიეთ დ=25 მმ მილის გადაერთება არს დ=75 მილზე | ადგ. | 4 |  | 0 | კონტრაქტორის მომსახურება
70-1 | წყალსადენის პოლიეთილენის მილი PE100 SDR 11 PN 16 დ=25 მმ | მ | 1.6 |  | 0 | gwp
71 | საპრ. პოლიეთ დ=25 მმ მილის გადაერთება არს დ=63 მილზე | ადგ. | 16 |  | 0 | კონტრაქტორის მომსახურება
71-1 | წყალსადენის პოლიეთილენის მილი PE100 SDR 11 PN 16 დ=25 მმ | მ | 6.4 |  | 0 | gwp
72 | გადამყვანის შეძენა, მოწყობა პოლ/ფოლ გ/ხრ D 25X20 მმ | ც | 78 |  | 0 | კონტრაქტორის მომსახურება
72-1 | გადამყვანი პოლ/ფოლ გ/ხრ D 25X20 მმ | ც | 78 |  | 0 | gwp
73 | სფერული ვენტილის შეძენა, მოწყობა D 20 მმ | ცალი | 78 |  | 0 | კონტრაქტორის მომსახურება
73-1 | სფერული ვენტილი D 20 მმ | ცალი | 78 |  | 0 | gwp
74 | წყალმზომისა და მოძრავი ქანჩების შეძენა და მოწყობა დ-20 მმ | ცალი | 39 |  | 0 | კონტრაქტორის მომსახურება
74-1 | წყალმზომი ,,კამსტრუპი" დ=20 მმ | ცალი | 39 |  | 0 | gwp
74-2 | წყალმზომის შტუცერი დ=20 მმ | ც | 78 |  | 0 | gwp
75 | დამაკავშირებელი (сгон) შეძენა და მოწყობა დ=20 მმ (39 ცალი) | ტ | 0.00507 |  | 0 | კონტრაქტორის მომსახურება
75-1 | დამაკავშირებელი (сгон) დ=20 მმ | ც | 39 |  | 0 | კონტრაქტორის მასალა
76 | ფილტრის შეძენა და მოწყობა დ=20 მმ | ცალი | 39 |  | 0 | კონტრაქტორის მომსახურება
76-1 | ფილტრი დ=20 მმ | ცალი | 39 |  | 0 | gwp
77 | პოლიეთილენის ელ. მუხლის შეძენა, მოწყობა D 25 მმ α=90° | ც | 156 |  | 0 | კონტრაქტორის მომსახურება
77-1 | პოლიეთილენის ელ. მუხლი D 25 მმ α=90° | ც | 156 |  | 0 | gwp
78 | გადამყვანის შეძენა, მოწყობა პოლ/ფოლ 32/25 მმ გ/ხრ (მოსახლეობის განშტოებებისათვის, გადასაერთებლად) | ც | 7 |  | 0 | კონტრაქტორის მომსახურება
78-1 | გადამყვანი პოლ/ფოლ 32/25 მმ გ/ხრ | ც | 7 |  | 0 | gwp
79 | წყალსადენის არსებული ურდულის დ=100 მმ დემონტაჟი | ცალი | 2 |  | 0 | კონტრაქტორის მომსახურება
80 | წყალსადენის (რკინა ბეტონის) არსებული ჭის H=1.6 მ დემონტაჟი (1 ცალი) | მ3 | 2.169 |  | 0 | კონტრაქტორის მომსახურება
81 | დემონტირებული დ=100 მმ-იანი ურდულისა და მოხსნილი თუჯის ხუფის დატვირთვა ავტოთვითმცლელზე და გატანა დასაწყობება 8.5 კმ-ზე | ტ | 0.182 |  | 0 | კონტრაქტორის მომსახურება
82 | დემონტირებული ჭების დატვირთვა ავტოთვითმცლელზე და გატანა დასაწყობება 12 კმ-ზე | ტ | 5.4225 |  | 0 | კონტრაქტორის მომსახურება
83 | საპროექტო პოლიეთილენის მილის PE100 SDR13.6 PN10 დ=40 მმ მოწყობა ზედმეტი და გამოყენებული წყლის (რეცხვა) გადამღვრელისთვის ჩართვა სანიაღვრეში | მ | 40 |  | 0 | კონტრაქტორის მომსახურება
83-1 | პოლიეთილენის მილი PE100 SDR13.6 PN10 დ=40 მმ | მ | 40.4 |  | 0 | gwp
84 | პოლიეთილენის მილის პირაპირა შედუღებით გადაბმის ადგილების შემოწმება დ-110 მმ | ადგ. | 19 |  | 0 | კონტრაქტორის მომსახურება
85 | გაზინტული (გაპოხილი) თოკი ჩობალებისთვის | მ | 11.42 |  | 0 | კონტრაქტორის მომსახურება
86 | სასიგნალო ლენტის (შიდა მხრიდან უჟანგავი ზოლით) შეძენა და მოწყობა თხრილში | მ | 502 |  | 0 | კონტრაქტორის მომსახურება
86-1 | მილის სასიგნალო ლენტი |  | 502 |  | 0 | კონტრაქტორის მასალა
87 | არსებული კაბელების დამაგრება საპროექტო თხრილში | მ | 35 |  | 0 | კონტრაქტორის მომსახურება
მიწისქვედა სახანძრო ჰიდრანტის მოწყობა
88 | სახანძრო მიწისქვედა ჰიდრანტების (კომპლექტი) შეძენა, მოწყობა d=80 მმ | კომპ | 2 |  | 0 | კონტრაქტორის მომსახურება
| სახანძრო მიწისქვედა ჰიდრანტი შემადგენლობით: | კომპ | 2 |  | 0 | კონტრაქტორის მომსახურება
88-1 | ფოლადის მილი d=89/4 მმ | მ | 2 |  | 0 | კონტრაქტორის მასალა
88-2 | ფოლადის მილტუჩი d=80 მმ | ც | 14 |  | 0 | კონტრაქტორის მასალა
88-3 | ურდული d=80 მმ | ც | 2 |  | 0 | gwp
88-4 | ურდულის გარსაცმი | ც | 2 |  | 0 | gwp
88-5 | ურდულის ღერძი | ც | 2 |  | 0 | gwp
88-6 | მუხლი 90° ქვესადგამით | ც | 2 |  | 0 | gwp
88-7 | მიწისქვედა ქვ. სახანძრო ჰიდრანტი | ც | 2 |  | 0 | gwp
88-8 | ურდულის ხუფი | ც | 2 |  | 0 | gwp
88-9 | სახანძრო ჰიდრანტის ხუფი | ც | 2 |  | 0 | gwp
89 | ბეტონის საყრდენის მოწყობა 0.4*0.4*0.4 მმ (4 ცალი) ბეტონის მარკა B-25 | მ3 | 0.256 |  | 0 | კონტრაქტორის მომსახურება
89-1 | ბეტონი B-25 | მ3 | 0.26112 |  | 0 | კონტრაქტორის მასალა
89-2 | ფიცარი ჩამოგანული 25-32მმ III ხ | მ3 | 0.006144 |  | 0 | კონტრაქტორის მასალა
| სულ პირდაპირი ხარჯები |  |  |  | 0
| ზედნადები ხარჯები |  |  |  | 0
| სულ |  |  |  | 0
| გეგმიური მოგება |  |  |  | 0
| სულ |  |  |  | 0
| დ.ღ.გ. |  |  |  | 0
| სულ |  |  |  | 0