## Mini-stadium_Kutaisi
ქუთაისში, ხარებავას 52ა-ში მდებარე დევნილთა დასახლებაში მინი-სტადიონის მოწყობა Rehabilitation of the mini-stadium in the yard of the IDP settlement located ონ # 52a Kharebava Str. in Kutaisi ხარჯთაღრიცხვა /BoQ
# | სამუშაოთა და მასალების ჩამონათვალი List of works and materials |  | რაოდენობა Quantity | მასალა Materials |  | ხელფასი Salary |  | ჯამი In total
|  |  |  | ერთ. ფასი Price per item | ჯამი Total price | ერთ. ფასი Price per item | ჯამი Total price
1.1 | ტერიტორიის მოშანდაკება, გაწმენდა ნაგვისაგან Leveling of territory, cleaning from garbage | m2 m2 | 375 |  |  |  |  | 0
2 | ტერიტორიაზე ხრეშის ფენის მოწყობა (ფართობი-375მ2; სისქე -10,0სმ) Arrangement of the gravel layer (Area 375m2 ; thickness - 10,0cm ) | m3 m3 | 37.5 |  |  |  |  | 0
3 | ბეტონის ფილის მოწყობა ბეტონით მ200 სისქით 8სმ ღორღის მომზადებაზე სისქით5სმ Installation of concrete slab (concrete m200, thickness 8cm on gravel thikness 5cm) | მ3 m3 | 30 |  |  |  |  | 0
4 | ღორღი20-40mm Gravel 20-40mm | მ3 m3 | 18.75 |  |  |  |  | 0
5 | საბეტონე ღორღი Gravel for concrete | მ3 m3 | 59.34 |  |  |  |  | 0
4 | ცემენტი მ400 Cement M400 | ტნ tn | 23.736 |  |  |  |  | 0
6 | მიწის გათხრა ხელით ბეტონის საძირკვლის მოსაწყობად 60x30სმ manual digging of ground for foundation 60x30cm | მ3 m3 | 14.4 |  |  |  |  | 0
7 | ბეტონის საძირკვლის და ზეძირკვლის მოწყობა ბეტონით მ200 30x90სმ Installation of concrete foundation and sokle (concrete m200, 30x90cm) | მ3 m3 | 21.6 |  |  |  |  | 0
8 | მავთულბადის ღობის მოწყობა სიმაღლით 380 მმ Installation of wire fence with high of 380 mm | m2 m2 | 280 |  |  |  |  | 0
9 | მილკვადრატი100*100მმ*4მმ Metal square pipe 100x100x4mm | გრძ m' | 196.8 |  |  |  |  | 0
10 | ლითონის კუთხოვანა 63*63*6x6მმ Metal square pipe 63x63mm | გრძ m' | 624 |  |  |  |  | 0
11 | მავთულბადე 80*80*4მმ, Wire panel fence 80x80x4mm , | m2 m2 | 280 |  |  |  |  | 0
12 | ლითონის კარების დამზადება და მოწყობა ზომით1*2მ Manufacuture and installation of metal gate1x2m | m2 m2 | 2 |  |  |  |  | 0
13 | სათამაშო ფეხბურთის კარების დამზადება და მოწყობა ზომით3*2მ Manufacuture and installation of metal gate3x2m | ც pcs | 2 |  |  |  |  | 0
14 | ლითონის მილი 76x4მმ Metal pipe 76x4mm | გრძ m' | 24 |  |  |  |  | 0
15 | მილკვადრატი50*50*3მმ Metal square pipe 50x50x3mm | გრძ m' | 12 |  |  |  |  | 0
16 | ფურცლოვანი ლითონი 100*100*4 მმ Metal sheet 100x100x4 mm | ც pcs | 41 |  |  |  |  | 0
17 | ელექტროდი 4მმ Electrode 4mm | კგ kg | 40 |  |  |  |  | 0
18 | ხელოვნური ბალახის საფარის მოწყობა Arrangement of artificial grass cover | გრძ m' | 375 |  |  |  |  | 0
19 | განათების ლედ პროჟექტორის მოწყობა 100ვტ Installation of el LED light projectors 100vt | ც pcs | 4 |  |  |  |  | 0
20 | ღობის შეღებვა მაღალი ხარისხის ზეთოვანი საღებავით ორ ფენად Painting of metal gates with high quality oil paint in two layers | m2 m2 | 280 |  |  |  |  | 0
21 | ზეთოვანი საღებავი Oil paint | კგ kg | 100 |  |  |  |  | 0
| მთლიანი ხარჯები Total |  |  |  | 0 |  | 0 | 0
[5 empty] | სულ TOTAL |  |  | 0
| ტრანსპორტის ხარჯი Transportation | 5% | [5 empty] | 0
| ჯამი Total | [6 empty] | 0
| ზედნადები ხარჯები Overhead expenses | 8% | [5 empty] | 0
| ჯამი Total | [6 empty] | 0
| გეგმიური დაგროვება Profit | 10% | [5 empty] | 0
| ჯამი Total | [6 empty] | 0
| დ.ღ.გ. VAT | 18% | [5 empty] | 0
| სულ ჯამი Total | [6 empty] | 0