## Annex A.1 Technical Bid
|  | Reference number: PR_00154671 | [5 empty] | Annex A.1 Technical Bid
DRC to complete | [5 empty] | Bidder to complete
# | Line Item | Specification | Quantity required | Location | Line item offered (refer to attached proposal if needed) |  | Country of Origin | Quantity offered
1 | LOT 1 Mixer/მიქსერი | 10 ლტ;220V;1phase;power(0.45kw);rated frequency(HZ)-5010L;220V;1phase;power(0.45kw);rated frequency(HZ)-50 | 1 | Zugdidi
2 | LOT 1 Oven/ საკონდიტრო საცხობის ღუმელი | Gas-fired (two-tier) pizza oven: 4 + 4 4 thermostats, internal dimensions: 62 * 62 * 15 cm. Outside dimensions: 92 * 82 * 44 mm./გაზზე მომუშავე (ორ იარუსიანი) პიცის ღუმელი: 4+4 იანი4 თერმოსტატი,შიდა ზომები: 62*62*15 სმ.გარე ზომები: 92*82*44 მმ. | 1 | Zugdidi
3 | LOT 1 Spiral mixer სპირალური ცომსაზელი (ფუნთუშის ცომის) | 35 kg, engine 1.5, 1 phase, 2.5 W, stainless steel 3000 rpm35 კგ-იანი, ძრავი 1.5, 1 ფაზიანი, 2.5 W, უჟანგავი ფოლადის 3000 ბრ/წ | 1 | Zugdidi
4 | LOT 1 Brazier for Baguette /ბაგეტის ჟარონა | Baguette jar 74 * 97 X10 pieces. Stainless Steel Shapes / Jars-Teflon/ბაგეტის ჟარონა 74*97 X10 ცალი. უჟანგავი ფოლადის ფორმები/ჟარონები-ტეფლონის. | 1 | Zugdidi
5 | LOT 1 Food grade chili sauce,hummus filling machine,semi automatic tomato sauce filling machine with mixing hoppe/ჩამოსასხმელი აპარატი ჩაშენებული მიქსერით | Type:Filling Machine;Machinery Capacity: 4000BPH; Filling Accuracy: 0.5%; Filling range: 50-500ml; Applicable bottle diameter: ≥4 (mm); Voltage: 220V; Working speed: 10-35bottles / min; Filling accuracy: ± ± 0.5%; Air Pressure: 0.4-0.9MPa;/ტიპი: შემავსებელი მანქანა; დანადგარების მოცულობა: 4000BPH; შევსების სიზუსტე: 0,5%; შევსების დიაპაზონი:50-500 მლ; ბოთლის გამოყენებადი დიამეტრი: ≥4 (მმ); ვოლტაჟი: 220 ვ; სამუშაო სიჩქარე: 10-35 ბოთლი / წთ; შევსების სიზუსტე: ± ± 0,5%; ჰაერის წნევა: 0.4-0.9MPa; | 1 | Tbilisi
6 | LOT 1 Refrigirator with 2 doors მაგიდა მაცივარი ნიჟარით და 2 კარით, | 1500X600 უჟანგავი ფოლადის გარე და შიდა კორპუსი, ყველა კარი წვეთის საწინააღმდეგო გათბობის ელემენტებით, კარი ჩერდება 45 °,“Ozone friendly” პოლიურეთანის თბოიზოლაცია (60 მმ სისქის), იზოლირებული კორუსი 40 კგ/მ3 სიმჭიდროვით, ფრეონი R-134 A. გაგრილება ფენით, ტემპერატურა -2°C და +8°C შორის. ელექტრონულად კონტროლირებადი ტემპერატურა და გალღობის მაჩვენებელი, შიდა მოცულობა: 285 ლტ სიმძლავრე: 250 W ძაბვა: 220 V ზომა: Stainless steel exterior and interior body, Curved top plate with 6 cm backsplash, Patented aesthetic design, Wide internal volume,All doors with anti drop heating elements,Unbreakable Zamak door hinges, Self closing doors which can be free standing at 45°,“Ozone friendly” polyurethane insulation (60 mm thickness),Plastic coated adjustable interior shelves,Energy saving high insulated body with 40 kg/m³ density,CFC free, R-134 A refrigerant gas,Ventilated, removable compressor, Gas condensation container,Cooling with fan,Unoxidized, antibacterial painted, evaporator with copper pipe and aluminum panel, Stainless steel evaporator panel,Operating temperature between +2°C and +8°C (43°C tropical),Electronically controlled temperature and defrost indicator,Curved interior bottom body,Face to face opening doors ensuring ease of use,Interior Volume (lt):285Power (W):250Voltage (V):220/240 V – I – 50/60 HzDimension (mm) : 1500x600x850 | 1 | Tbilisi
7 | LOT 1 Vacuum Sealer /ვაკუუმის აპარატი | ვაკუუმის აპარატი მოდელი: MVC 406 უჟანგავი ფოლადი; მაქსიმალური ვაკუუმი 0.96 mbar; მოკლე დაწებება შესაძლებელია (2წამი); ციფრული საკონტროლო პანელი;შიდა ზომები: 406 x 5 mm;მარტივად გასაწმენდი;მასა: 7.2 კგზომები: W490 x D260 x H125 მმ;ელ. მოხმარება:230V/50Hz/1Phase 650 Watt/Luxurious vacuum packaging machine Fully automatic packaging cycle; Small tabletop model with beautiful finishing; Stainless steel housing; Transparent PMMA lid; Double pump; Maximum vacuum 0.96 mbar; Pulse vacuum function for soft products; Short sealing time of 2 seconds; Only sealing also possible; Digital control panel ; Sealing bar dimensions: 406 x 5 mm; Stands on four rubber feetEasy to cleanNet weight: 7.2 kgDimensions: W490 x D260 x H125 mm230V / 50Hz / 1Phase 650 Watt | 1 | Tbilisi
8 | LOT 2 Refrigerator/მაცივარი | Two-chamber refrigerator / freezer, No frost dry freezing, volume: 320 l; Operating principle: NoFrost dry freezingორკამერიანი მაცივარი/საყინულე, No frost მშრალი გაყინვა, მოცულობა: 320 ლ;მუშაობის პრინციპი: NoFrost მშრალი გაყინვა | 1 | Tbilisi
9 | LOT 2 Refrigirator / დიდი ტევადობის მაცივარი ქვედა საყინულით | ტიპი: დამოუკიდებლად მდგომი ორკამერიანი (მაცივარი/საყინულე), ქვედა საყინულე მუშაობის პრინციპი: Full NoFrost -მშრალი გაყინვა მართვა: ელექტრონული (სენსორები) კომპრესორების რაოდენობა: 1ცალი სასარგებლო მოცულობა: საერთო 619 ლ.; მაცივარი კამერა 479 ლ.; საყინულე კამერა 140 ლ გაყინვის მასა: 20 კგ/24 საათში შენახვის დრო ელ. ენერგიის გათიშვის შემთხვევაში: 20 საათი ელექტროენერგიის გახარჯვა: 378 კვტ. წელიწადში ელექტრომოხმარების კლასი: A++ კლიმატური სარტყელი: SN-TType: Independent two-chamber (refrigerator / freezer), lower freezer Working principle: Full NoFrost - dry freezing Management: Electronic (sensors) Number of compressors: 1 piece Useful volume: total 619 l .; Refrigerator camera 479 l .; Freezer chamber 140 l Freezing mass: 20 kg / 24 hours Storage time Email. In case of power outage: 20 hours Electricity consumption: 378 kW. Per year Power class: A ++ Climate zone: SN-T | 1 | Zugdidi
10 | LOT 2 Food processor /მულტი რობოტი | სიმძლავრე 1300 მოცულობა 5.5საკეტი უსაფრთხოებისთვის,ზოგადი მახასიათებლები: მართვა მექანიკურისიჩქარის რეჟიმების რაოდენობა: 7სიმაღლე 31.7სიგანე 22.2სიღრმე 39.5წონა9.486ძაბვა 220-240ფუნქციები სხვადასხვა ფუნქციით პულსაციის ფუნქცია, ავტომატური გათიშვა, ჩართვის/გამორთვის გადამრთველი, ინდიკატორიგამჭვირვალე თავსახურიკაბელის შესანახი/Power 1300 Capacity 5.5 Lock for safety, general features: Control Mechanical Number of speed modes: 7 Height 31.7 Width 22.2 Depth 39.5 Weight 9.486 Voltage 220-240 Functions with various functions Pulse function, automatic shut-off, on / off switch, indicator Transparent headphone cable storage | 1 | Zugdidi
11 | LOT 2 Water Boiler/ წყლის გამაცხელებელი | Power: 20 kW; Production: 10 l / min; Control type: Manual; Gas type: Natural, Liquid; Combustion chamber type: Closed; Water pressure (min. -Max.): 2-8 ba Heating efficiency: 88% r; Absolutely safe; LED display ; Overheating protection; Water temperature regulation; Water temperature display with 1 ° С accuracy; High efficiency in strong wind and frost conditions; Water flow stability control; Physical parameters; Gas / water pipe size: 1/2; Chimney pipe size: 60/100; Size: 330 x 140 x 515 mm; Weight: 11სიმძლავრე: 20 kW; მწარმოებლობა: 10 ლ/წთ;მართვის ტიპი: მექანიკური;გაზის ტიპი: ბუნებრივი, თხევადი;წვის კამერის ტიპი: დახურული;წყლის წნევა (მინ.-მაქს.): 2-8 baგაცხელების ეფექტურობა: 88 %r;აბსოლუტურად უსაფრთხო;LED დისპლეი;დაცვა გადახურებისგან;წყლის ტემპერატურის რეგულირება;წყლის ტემპერატურის ეკრანზე ჩვენება 1°С-ის სიზუსტით;მაღალი ეფექტურობა ძლიერი ქარისა და ყინვის პირობებში;წყლის ნაკადის სტაბილურობის კონტროლი;ფიზიკური პარამეტრები; გაზის / წყლის მილების ზომა: 1/2;საკვამური მილის ზომა: 60/100;ზომა: 330 x 140 x 515 მმ;წონა: 11 / | 1 | Zugdidi
12 | LOT 2 Food processor/ მულტირობოტი | Power: 900; Capacity: 3.9; Knife material: stainless; Lock for safety; General characteristics; Management: Mechanical; Height 28.2; Width 28; Depth 27.1; Weight 5.41; Number of knives 3; Voltage 220-240; Functions, cutting modes, Knife for dough, Pulse function, Automatic shut-off, On / Off switch, Indicator, Transparent cap, Removable knife, Cable feed, Manufacturer, Additional Features/ სიმძლავრე:900;მოცულობა:3.9;დანის მასალა:უჟანგავი;საკეტი უსაფრთხოებისთვის;ზოგადი მახასიათებლები;მართვა: მექანიკური;სიმაღლე 28.2; სიგანე28;სიღრმე 27.1;წონა5.41;დანის რაოდენობა3;ძაბვა 220-240;ფუნქციები, დაჭრის რეჟიმები, დანა ცომისთვის, პულსაციის ფუნქცია, ავტომატური გათიშვა, ჩართვის/გამორთვის გადამრთველი, ინდიკატორი, გამჭვირვალე თავსახური, მოხსნადი დანა, კაბელის შესანახი, მწარმოებელი, დამატებითი მახასიათებლები | 1 | Zugdidi
13 | LOT 2 Gas Barners /ქურის ზედაპირი | Width: 86/60 cm 5 gas camphor: front left: 1.0 kW; front right 1.75 kW. Central WOK 3.6 kW. Rear left 1.75 kW. Rear right 3.0 kW. Enhanced Comfort Automatic Ignition Gas Control; Cast iron stands; Enameled surface; Cast iron stands for round-bottomed dishes; Front panel layout; Dimensions: 45x860x505 mm.სიგანე: 86/60 სმ 5 გაზის კამფორი:წინა მარცხენა: 1,0 კვტ;წინა მარჯვენა 1,75 კვტ.ცენტრალური WOK 3,6 კვტ.უკანა მარცხენა 1,75 კვტ. უკანა მარჯვენა 3,0 კვტ.გაძლიერებული კომფორიავტომატური ელ-აალებაგაზკონტროლი ;თუჯის სადგამები;ემალირებული ზედაპირი;თუჯის სადგამები მრგვალ-ძირიანი ჭურჭლისთვის;მართვის პანელის ფრონტალური განლაგება;ზომები: 45x860x505 მმ. | 1 | Zugdidi
14 | LOT 2 Refrigirator/მაცივარი ზედა საყინულით | Type: Number of cameras: 2; Number of cameras: 2; Freezer location: top; Volume: 375 l; Energy efficiency class: A +; Noise level: 43 dB (A) re 1 pW; Integrated horizontal handle freezer LED electronic control, refrigerator manually adjustable; 4 safety glass shelves, 2 of which are height adjustable; Storage time when power is off: 14 hours Size/ტიპი: ორკამერიანიკარის რაოდენობა: 2;კამერის რაოდენობა: 2; საყინულის მდებარეობა: ზედა;მოცულობა: 375 ლ﻿; ენერგოეფექტურობის კლასი: A +;﻿ხმაურის დონე: 43 dB (A) re 1 pW; ინტეგრირებული ჰორიზონტალური სახელურისაყინულე LED ელექტრონული კონტროლი, მაცივარი ხელით რეგულირებადი;4 უსაფრთხოების მინის თაროები, რომელთაგან 2 სიმაღლის რეგულირებადი; ﻿შენახვის დრო ელექტროენერგიის გამორთვისას: 14 სთ ﻿ზომა | 1 | Zugdidi
15 | LOT 2 Gas Stove/ გაზქურა გაზის | Type Stand Alone Volume 23 Height 498 Width 288 Depth 378 Weight 12400 Power 0.8/ტიპი Stand Alone/მოცულობა 23 სიმაღლე 498 სიგანე 288 სიღრმე 378 წონა 12400 სიმძლავრე 0.8 | 1 | Zugdidi
16 | LOT 2 Built-in hood გაზის გამწოვი, ჩასაშენებელი | ტიპი:კარადის ქვეშ ჩასაშენებელი, წარმადობა: 350 ხმაურის დონე:67 მართვა: ღილაკით/Type: built-in under the closet, Productivity: 350 Noise level: 67 Management: Button | 1 | Zugdidi
17 | LOT 2 Water heater წყლის გამაცხელებელი | თბომცვლელის წონა: 2,0 კგ სიმძლავრე KW: 24 KW წარმადობა (ლ/წთ): 12 ლ/წთ წვის კამერის ტიპი : დახურული/Heat exchanger weight: 2.0 kg Power KW: 24 KW Productivity (l / min): 12 l / min Combustion chamber type: closed | 1 | Zugdidi
18 | LOT 2 Food processor /მულტირობოტი | Power 800 W; Capacity 2.3 ldan material Lock for safety Stainless Steel; Manual control; Number of speed modes: 2, functions functions, cutting modes, pulsation function, automatic shut-off, on / off switch, transparent cap, removable blade.სიმძლავრე 800 ვტ მოცულობა 2.3 ლდანის მასალა Stainless Steelსაკეტი უსაფრთხოებისთვის, მართვა მექანიკური, სიჩქარის რეჟიმების რაოდენობა: 2,ფუნქციები ფუნქციები, დაჭრის რეჟიმები, პულსაციის ფუნქცია, ავტომატური გათიშვა, ჩართვის/გამორთვის გადამრთველი, გამჭვირვალე თავსახური, მოხსნადი დანა. | 1 | Zugdidi
19 | LOT 2 Refrigirator /საყოფაცხოვრებო მაცივარი ქვედა საყინულით | Type: two-chamber; System: semi-dry; Volume: 268 l Refrigerator chamber capacity: 184 l; Freezer (bottom) chamber capacity: 84 l; Compressor number: 1; Freon: R600a; Additional features (refrigerator compartment): Capacity: 184 l; Fruit and vegetable storage; Egg Sorter: 1x8; 4 glass shelves; door basket: 4; Bottle storage; Lighting; Additional features (freezer); Volume: 84 l; Number of compartments: 3; Ice tray; Physical parameters: Width: 60 cm; Height: 171 cm; Depth: 54 cm/ტიპი: ორკამერიანი;სისტემა: ნახევრად მშრალი; მოცულობა: 268 ლ მაცივრის კამერის მოცულობა: 184 ლ;საყინულე(ქვედა) კამერის მოცულობა: 84 ლ;კომპრესორის რაოდენობა: 1;ფრეონი: R600a;დამატებითი მახასიათებლები(მაცივრის კამერა): მოცულობა: 184 ლ;ხილის და ბოსტნეულის სათავსო; კვერცხების ჩასალაგებელი: 1x8; 4 მინის თარო;კარის კალათა: 4; ბოთლების სათავსო;განათება;დამატებითი მახასიათებლები(საყინულე);მოცულობა: 84 ლ;განყოფილების რაოდენობა: 3;ყინულის ლანგარი;ფიზიკური პარამეტრები: სიგანე: 60 სმ;სიმაღლე: 171 სმ; სიღრმე: 54 სმ | 1 | Zugdidi
20 | LOT 2 Electric scale (for dough)ელექტრო სასწორი (ცომისთვის) | მაქს. წონის მოცულობა: 300 კგ Display: LED ეკრანი მაგიდის ზომა: 400x500 მმ ვოლტაჟი: 220V -240V 50 / 60Hz/Max. Weight capacity: 300 kg Display: LED display Table size: 400x500 mm Voltage: 220V -240V 50 / 60Hz | 1 | Zugdidi
21 | LOT 2 washing machine/სარეცხი მანქანა | 85 X 60 X 60 cm or 90 X 60 X 60 cm, Maximum holding 8 kg or 10 kg, Power consumption class: A +++, Maximum rotation number: 1400 or 1600, Wash insertion function, Engine inverter, Screen: Intelligent LED screen , grey/85 X 60 X 60 სმ ან 90 X 60 X 60 სმ, მაქსიმალური ჩატვირთვა 8 კგ ან 10 კგ, ენერგომოხმარების კლასი: A+++, მაქსიმალურ ბრუნთა რიცხვი: 1400 ან 1600, სარეცხის ჩამატების ფუნქცია, ძრავი Inverter, ეკრანი:Intelligent LED Display, ნაცრისფერი | 2 | 1 Tbilisi & 1 Zugdidi
22 | LOT 2 Refrigerator/მაცივარი | 175x79X70 or height up to 185 cm, two-chamber refrigerator freezer, energy class A + to A +++, total capacity: from 465 liters to 560 liters, TOTAL No Frost, MultiAirFlow, lighting in the freezer, color: white glass, LED Display with Touch/175x79X70 ან სიმაღლე მაქს 185 სმ-მდე, ორკამერიანი მაცივარი საყინულე, ენერგომოხმარების კლასი A+ დან A+++ მდე, საერთო მოცულობა: 465 ლიტრიდან 560 ლიტრამდე, TOTAL No Frost, MultiAirFlow, განათება საყინულეში, ფერი: თეთრი მინა, LED Display with Touch | 1 | Tbilisi
23 | LOT 2 Integrated dishwasher/ჩასაშენებელი ჭურჭლის სარეცხი მანქანა | Maximum placement: 13 to 15 persons, Energy class: A ++ to A +++, 845x 600x600, with drying function, water leak protection indicatorმაქსიმალური განთავსება: 13დან 15 პერსონამდე, ენერგომოხმარების კლასი: A++ დან A+++ მდე, 845x 600x600, შრობის ფუნქციით, წყლის გაჟონვისგან დაცვის ინდიკატორი, | 1 | Tbilisi
24 | LOT 3 Vodka distiller/არყის გამოსახდელი (დესტილატორი) | Volume: 150 l; Material: Stainless steel; Integrated heater: No; Integrated heater: No; Compatibility: Filter with electric or natural gas cookers. Vodka distiller (distiller);მოცულობა: 150 ლ;მასალა: უჟანგავი ფოლადი;ინტეგრირებული გამაცხელებელი: არა;ინტეგრირებული გამაცხელებელი: არა;თავსებადობა: ელექტრო ან ბუნებრივი აირის ქურებთანფილტრი ჰაერის მავნე ნივთიერებებისგან გასაწმენდად; არყის გამოსახდელი (დესტილატორი); | 1 | Tbilisi
25 | LOT 3 Barrels made of stainless steel/კასრი უჟანგავი ფოლადის | Set barrel 600 l; pneumatic cap; pressure gauge; faucet; faucet; physical parameters; volume: 600 l; material: stainless steel; material: stainless steelWeight: 165 kg/კომპლექტაცია კასრი 600 ლ;პნევმატური ხუფი;წნევის საზომი;ონკანი;ონკანი;ფიზიკური პარამეტრები;მოცულობა: 600 ლ;მასალა: უჟანგავი ფოლადი;მასალა: უჟანგავი ფოლადიწონა : 165კგ | 1 | Tbilisi
26 | LOT 3 Filter-pump wine/ფილტრი-ტუმბო ღვინის | Technical characteristics: Manufacturer: Rover Pompe; Diameter: 20 mm; Number of filters: 12; Power: 0.5 hp; Additional characteristics; Productivity: 4-28 l / min; Lifting height: 1-24 m; Maximum allowable fluid temperature : 35 ° C; Frequency: 2850 rpm; Voltage: 230 V ac; Power: 1.7/ ტექნიკური მახასიათებლები:მწარმოებელი: Rover PompeFilter-pump Wine Rover Pompe Colombo 12; Filter cartridges; Physical parameters: Tube material: brass; Size: 430x270x280 mm; Weight: 16 kg;დიამეტრი: 20 მმ;ფილტრების რაოდენობა: 12;სიმძლავრე: 0.5 ცხ/ძ;დამატებითი მახასიათებლები;წარმოებადობა: 4-28 ლ/წთ;სითხის აწევის სიმაღლე: 1-24 მ;სითხის მაქსიმალური დასაშვები ტემპერატურა: 35°C;ბრუნვის სიხშირე: 2850 ბრ/წთ;ძაბვა: 230 V a.c.;დენის ძალა: 1.7 ფილტრი-ტუმბო ღვინის Rover Pompe Colombo 12;ფილტრის კარტრიჯები;ფიზიკური პარამეტრები:მილის მასალა: თითბერი;ზომა: 430x270x280 მმ;წონა: 16 კგ | 1 | Tbilisi
27 | LOT 3 Polyethylene open tank with lid (double blue-white)/პოლიეთილენის ღია ავზი თავსახურით (ორმაგი ლურჯი-თეთრი) | Technical characteristics: two layers, blue on the outside, white on the inside, size: 148 x 125 cm/მოცულობა-2000ლ;ტექნიკური მახასიათებლები: ორ შრიანი, გარედან ლურჯი შიგნიდან თეთრი ზომა: 148 x 125 სმ | 3 | Tbilisi
28 | LOT 3 Electric grape crusher (stainless steel)ყურძნის საწური | 750W Stainless Steel; Power: 750W; Productivity: 1000-1200 kg / h; Additional Features; Voltage: 220 V; Stirrer; Clarifier; Cutter Wheel Length: 220mm; Mm; size: 670x1200x600 mm750W/ უჟანგავი ფოლადი;სიმძლავრე: 750W;წარმოებადობა: 1000-1200 კგ/სთ;დამატებითი მახასიათებლები;ძაბვა: 220 V;შემრევი;კლერტგამცლელი;საჭყლეტი გორგოლაჭების სიგრძე: 220 მმ;ფიზიკური პარამეტრები;მასალა: უჟანგავი ფოლადი;ყურძნის ჩასაყრელი კონტეინერის ზომა: 930x450 მმ;ზომა: 670x1200x600 მმ | 1 | Tbilisi
31
Bidder to complete
Max. completion time required (days after contract signature): |  | 14 Days |  |  | Completion time offered (days after contract signature):
Destination (if applicable): |  | Tbilisi and Zugdidi |  |  | Destination offered (if applicable):
Minimum bid validity period required: |  | 60 Days |  |  | Bid validity period offfered:
ლტოლვილთა დანიის საბჭო დაინტერესებულ კომპანიებს სთხოვს მიუთითონ მოთხოვნილი აღჭურვილობების ზუსტი სპეციფიკაციები. ყველა მოთხოვნილ აღჭურვილობაზე მიღებული ინფორმაცია გადამოწმდება. The Danish Refugee Council asks interested companies to indicate the exact specifications of the required equipment . The information received on all required equipment will be verified. |  |  |  |  | Company Name:
Contact Person:
[5 empty] | Address: |  | Phone number:
[5 empty] | Email Address: |  | Date:
Signed by a duly authorized company representative:
Title:
Print Name:
Stamp of company

## Annex A.2 Financial Bid
|  | Reference number: PR_00154671 | [5 empty] | Annex A.2 Financial Bid | Guarantee Period: საგარანტიო პერიოდი:
DRC to complete |  |  |  |  | Bidder to complete
# | Line item | Specification (refer to Annex F - Statement of Works | Quantity required | Location | Line item offered (refer to attached proposal if needed) | Quantity offered | Unit Price | Total Price
1 | LOT 1 Mixer/მიქსერი | 10 ლტ;220V;1phase;power(0.45kw);rated frequency(HZ)-5010L;220V;1phase;power(0.45kw);rated frequency(HZ)-50 | 1 | Zugdidi | 0 | 0 |  | 0
2 | LOT 1 Oven/ საკონდიტრო საცხობის ღუმელი | Gas-fired (two-tier) pizza oven: 4 + 4 4 thermostats, internal dimensions: 62 * 62 * 15 cm. Outside dimensions: 92 * 82 * 44 mm./გაზზე მომუშავე (ორ იარუსიანი) პიცის ღუმელი: 4+4 იანი4 თერმოსტატი,შიდა ზომები: 62*62*15 სმ.გარე ზომები: 92*82*44 მმ. | 1 | Zugdidi | 0 | 0 |  | 0
3 | LOT 1 Spiral mixer სპირალური ცომსაზელი (ფუნთუშის ცომის) | 35 kg, engine 1.5, 1 phase, 2.5 W, stainless steel 3000 rpm35 კგ-იანი, ძრავი 1.5, 1 ფაზიანი, 2.5 W, უჟანგავი ფოლადის 3000 ბრ/წ | 1 | Zugdidi | 0 | 0 |  | 0
4 | LOT 1 Brazier for Baguette /ბაგეტის ჟარონა | Baguette jar 74 * 97 X10 pieces. Stainless Steel Shapes / Jars-Teflon/ბაგეტის ჟარონა 74*97 X10 ცალი. უჟანგავი ფოლადის ფორმები/ჟარონები-ტეფლონის. | 1 | Zugdidi | 0 | 0 |  | 0
5 | LOT 1 Food grade chili sauce,hummus filling machine,semi automatic tomato sauce filling machine with mixing hoppe/ჩამოსასხმელი აპარატი ჩაშენებული მიქსერით | Type:Filling Machine;Machinery Capacity: 4000BPH; Filling Accuracy: 0.5%; Filling range: 50-500ml; Applicable bottle diameter: ≥4 (mm); Voltage: 220V; Working speed: 10-35bottles / min; Filling accuracy: ± ± 0.5%; Air Pressure: 0.4-0.9MPa;/ტიპი: შემავსებელი მანქანა; დანადგარების მოცულობა: 4000BPH; შევსების სიზუსტე: 0,5%; შევსების დიაპაზონი:50-500 მლ; ბოთლის გამოყენებადი დიამეტრი: ≥4 (მმ); ვოლტაჟი: 220 ვ; სამუშაო სიჩქარე: 10-35 ბოთლი / წთ; შევსების სიზუსტე: ± ± 0,5%; ჰაერის წნევა: 0.4-0.9MPa; | 1 | Tbilisi | 0 | 0 |  | 0
6 | LOT 1 Refrigirator with 2 doors მაგიდა მაცივარი ნიჟარით და 2 კარით, | 1500X600 უჟანგავი ფოლადის გარე და შიდა კორპუსი, ყველა კარი წვეთის საწინააღმდეგო გათბობის ელემენტებით, კარი ჩერდება 45 °,“Ozone friendly” პოლიურეთანის თბოიზოლაცია (60 მმ სისქის), იზოლირებული კორუსი 40 კგ/მ3 სიმჭიდროვით, ფრეონი R-134 A. გაგრილება ფენით, ტემპერატურა -2°C და +8°C შორის. ელექტრონულად კონტროლირებადი ტემპერატურა და გალღობის მაჩვენებელი, შიდა მოცულობა: 285 ლტ სიმძლავრე: 250 W ძაბვა: 220 V ზომა: Stainless steel exterior and interior body, Curved top plate with 6 cm backsplash, Patented aesthetic design, Wide internal volume,All doors with anti drop heating elements,Unbreakable Zamak door hinges, Self closing doors which can be free standing at 45°,“Ozone friendly” polyurethane insulation (60 mm thickness),Plastic coated adjustable interior shelves,Energy saving high insulated body with 40 kg/m³ density,CFC free, R-134 A refrigerant gas,Ventilated, removable compressor, Gas condensation container,Cooling with fan,Unoxidized, antibacterial painted, evaporator with copper pipe and aluminum panel, Stainless steel evaporator panel,Operating temperature between +2°C and +8°C (43°C tropical),Electronically controlled temperature and defrost indicator,Curved interior bottom body,Face to face opening doors ensuring ease of use,Interior Volume (lt):285Power (W):250Voltage (V):220/240 V – I – 50/60 HzDimension (mm) : 1500x600x850 | 1 | Tbilisi | 0 | 0 |  | 0
7 | LOT 1 Vacuum Sealer /ვაკუუმის აპარატი | ვაკუუმის აპარატი მოდელი: MVC 406 უჟანგავი ფოლადი; მაქსიმალური ვაკუუმი 0.96 mbar; მოკლე დაწებება შესაძლებელია (2წამი); ციფრული საკონტროლო პანელი;შიდა ზომები: 406 x 5 mm;მარტივად გასაწმენდი;მასა: 7.2 კგზომები: W490 x D260 x H125 მმ;ელ. მოხმარება:230V/50Hz/1Phase 650 Watt/Luxurious vacuum packaging machine Fully automatic packaging cycle; Small tabletop model with beautiful finishing; Stainless steel housing; Transparent PMMA lid; Double pump; Maximum vacuum 0.96 mbar; Pulse vacuum function for soft products; Short sealing time of 2 seconds; Only sealing also possible; Digital control panel ; Sealing bar dimensions: 406 x 5 mm; Stands on four rubber feetEasy to cleanNet weight: 7.2 kgDimensions: W490 x D260 x H125 mm230V / 50Hz / 1Phase 650 Watt | 1 | Tbilisi | 0 | 0 |  | 0
8 | LOT 2 Refrigerator/მაცივარი | Two-chamber refrigerator / freezer, No frost dry freezing, volume: 320 l; Operating principle: NoFrost dry freezingორკამერიანი მაცივარი/საყინულე, No frost მშრალი გაყინვა, მოცულობა: 320 ლ;მუშაობის პრინციპი: NoFrost მშრალი გაყინვა | 1 | Tbilisi | 0 | 0 |  | 0
9 | LOT 2 Refrigirator / დიდი ტევადობის მაცივარი ქვედა საყინულით | ტიპი: დამოუკიდებლად მდგომი ორკამერიანი (მაცივარი/საყინულე), ქვედა საყინულე მუშაობის პრინციპი: Full NoFrost -მშრალი გაყინვა მართვა: ელექტრონული (სენსორები) კომპრესორების რაოდენობა: 1ცალი სასარგებლო მოცულობა: საერთო 619 ლ.; მაცივარი კამერა 479 ლ.; საყინულე კამერა 140 ლ გაყინვის მასა: 20 კგ/24 საათში შენახვის დრო ელ. ენერგიის გათიშვის შემთხვევაში: 20 საათი ელექტროენერგიის გახარჯვა: 378 კვტ. წელიწადში ელექტრომოხმარების კლასი: A++ კლიმატური სარტყელი: SN-TType: Independent two-chamber (refrigerator / freezer), lower freezer Working principle: Full NoFrost - dry freezing Management: Electronic (sensors) Number of compressors: 1 piece Useful volume: total 619 l .; Refrigerator camera 479 l .; Freezer chamber 140 l Freezing mass: 20 kg / 24 hours Storage time Email. In case of power outage: 20 hours Electricity consumption: 378 kW. Per year Power class: A ++ Climate zone: SN-T | 1 | Zugdidi | 0 | 0 |  | 0
10 | LOT 2 Food processor /მულტი რობოტი | სიმძლავრე 1300 მოცულობა 5.5საკეტი უსაფრთხოებისთვის,ზოგადი მახასიათებლები: მართვა მექანიკურისიჩქარის რეჟიმების რაოდენობა: 7სიმაღლე 31.7სიგანე 22.2სიღრმე 39.5წონა9.486ძაბვა 220-240ფუნქციები სხვადასხვა ფუნქციით პულსაციის ფუნქცია, ავტომატური გათიშვა, ჩართვის/გამორთვის გადამრთველი, ინდიკატორიგამჭვირვალე თავსახურიკაბელის შესანახი/Power 1300 Capacity 5.5 Lock for safety, general features: Control Mechanical Number of speed modes: 7 Height 31.7 Width 22.2 Depth 39.5 Weight 9.486 Voltage 220-240 Functions with various functions Pulse function, automatic shut-off, on / off switch, indicator Transparent headphone cable storage | 1 | Zugdidi | 0 | 0 |  | 0
11 | LOT 2 Water Boiler/ წყლის გამაცხელებელი | Power: 20 kW; Production: 10 l / min; Control type: Manual; Gas type: Natural, Liquid; Combustion chamber type: Closed; Water pressure (min. -Max.): 2-8 ba Heating efficiency: 88% r; Absolutely safe; LED display ; Overheating protection; Water temperature regulation; Water temperature display with 1 ° С accuracy; High efficiency in strong wind and frost conditions; Water flow stability control; Physical parameters; Gas / water pipe size: 1/2; Chimney pipe size: 60/100; Size: 330 x 140 x 515 mm; Weight: 11სიმძლავრე: 20 kW; მწარმოებლობა: 10 ლ/წთ;მართვის ტიპი: მექანიკური;გაზის ტიპი: ბუნებრივი, თხევადი;წვის კამერის ტიპი: დახურული;წყლის წნევა (მინ.-მაქს.): 2-8 baგაცხელების ეფექტურობა: 88 %r;აბსოლუტურად უსაფრთხო;LED დისპლეი;დაცვა გადახურებისგან;წყლის ტემპერატურის რეგულირება;წყლის ტემპერატურის ეკრანზე ჩვენება 1°С-ის სიზუსტით;მაღალი ეფექტურობა ძლიერი ქარისა და ყინვის პირობებში;წყლის ნაკადის სტაბილურობის კონტროლი;ფიზიკური პარამეტრები; გაზის / წყლის მილების ზომა: 1/2;საკვამური მილის ზომა: 60/100;ზომა: 330 x 140 x 515 მმ;წონა: 11 / | 1 | Zugdidi | 0 | 0 |  | 0
12 | LOT 2 Food processor/ მულტირობოტი | Power: 900; Capacity: 3.9; Knife material: stainless; Lock for safety; General characteristics; Management: Mechanical; Height 28.2; Width 28; Depth 27.1; Weight 5.41; Number of knives 3; Voltage 220-240; Functions, cutting modes, Knife for dough, Pulse function, Automatic shut-off, On / Off switch, Indicator, Transparent cap, Removable knife, Cable feed, Manufacturer, Additional Features/ სიმძლავრე:900;მოცულობა:3.9;დანის მასალა:უჟანგავი;საკეტი უსაფრთხოებისთვის;ზოგადი მახასიათებლები;მართვა: მექანიკური;სიმაღლე 28.2; სიგანე28;სიღრმე 27.1;წონა5.41;დანის რაოდენობა3;ძაბვა 220-240;ფუნქციები, დაჭრის რეჟიმები, დანა ცომისთვის, პულსაციის ფუნქცია, ავტომატური გათიშვა, ჩართვის/გამორთვის გადამრთველი, ინდიკატორი, გამჭვირვალე თავსახური, მოხსნადი დანა, კაბელის შესანახი, მწარმოებელი, დამატებითი მახასიათებლები | 1 | Zugdidi | 0 | 0 |  | 0
13 | LOT 2 Gas Barners /ქურის ზედაპირი | Width: 86/60 cm 5 gas camphor: front left: 1.0 kW; front right 1.75 kW. Central WOK 3.6 kW. Rear left 1.75 kW. Rear right 3.0 kW. Enhanced Comfort Automatic Ignition Gas Control; Cast iron stands; Enameled surface; Cast iron stands for round-bottomed dishes; Front panel layout; Dimensions: 45x860x505 mm.სიგანე: 86/60 სმ 5 გაზის კამფორი:წინა მარცხენა: 1,0 კვტ;წინა მარჯვენა 1,75 კვტ.ცენტრალური WOK 3,6 კვტ.უკანა მარცხენა 1,75 კვტ. უკანა მარჯვენა 3,0 კვტ.გაძლიერებული კომფორიავტომატური ელ-აალებაგაზკონტროლი ;თუჯის სადგამები;ემალირებული ზედაპირი;თუჯის სადგამები მრგვალ-ძირიანი ჭურჭლისთვის;მართვის პანელის ფრონტალური განლაგება;ზომები: 45x860x505 მმ. | 1 | Zugdidi | 0 | 0 |  | 0
14 | LOT 2 Refrigirator/მაცივარი ზედა საყინულით | Type: Number of cameras: 2; Number of cameras: 2; Freezer location: top; Volume: 375 l; Energy efficiency class: A +; Noise level: 43 dB (A) re 1 pW; Integrated horizontal handle freezer LED electronic control, refrigerator manually adjustable; 4 safety glass shelves, 2 of which are height adjustable; Storage time when power is off: 14 hours Size/ტიპი: ორკამერიანიკარის რაოდენობა: 2;კამერის რაოდენობა: 2; საყინულის მდებარეობა: ზედა;მოცულობა: 375 ლ﻿; ენერგოეფექტურობის კლასი: A +;﻿ხმაურის დონე: 43 dB (A) re 1 pW; ინტეგრირებული ჰორიზონტალური სახელურისაყინულე LED ელექტრონული კონტროლი, მაცივარი ხელით რეგულირებადი;4 უსაფრთხოების მინის თაროები, რომელთაგან 2 სიმაღლის რეგულირებადი; ﻿შენახვის დრო ელექტროენერგიის გამორთვისას: 14 სთ ﻿ზომა | 1 | Zugdidi | 0 | 0 |  | 0
15 | LOT 2 Gas Stove/ გაზქურა გაზის | Type Stand Alone Volume 23 Height 498 Width 288 Depth 378 Weight 12400 Power 0.8/ტიპი Stand Alone/მოცულობა 23 სიმაღლე 498 სიგანე 288 სიღრმე 378 წონა 12400 სიმძლავრე 0.8 | 1 | Zugdidi | 0 | 0 |  | 0
16 | LOT 2 Built-in hood გაზის გამწოვი, ჩასაშენებელი | ტიპი:კარადის ქვეშ ჩასაშენებელი, წარმადობა: 350 ხმაურის დონე:67 მართვა: ღილაკით/Type: built-in under the closet, Productivity: 350 Noise level: 67 Management: Button | 1 | Zugdidi | 0 | 0 |  | 0
17 | LOT 2 Water heater წყლის გამაცხელებელი | თბომცვლელის წონა: 2,0 კგ სიმძლავრე KW: 24 KW წარმადობა (ლ/წთ): 12 ლ/წთ წვის კამერის ტიპი : დახურული/Heat exchanger weight: 2.0 kg Power KW: 24 KW Productivity (l / min): 12 l / min Combustion chamber type: closed | 1 | Zugdidi | 0 | 0 |  | 0
18 | LOT 2 Food processor /მულტირობოტი | Power 800 W; Capacity 2.3 ldan material Lock for safety Stainless Steel; Manual control; Number of speed modes: 2, functions functions, cutting modes, pulsation function, automatic shut-off, on / off switch, transparent cap, removable blade.სიმძლავრე 800 ვტ მოცულობა 2.3 ლდანის მასალა Stainless Steelსაკეტი უსაფრთხოებისთვის, მართვა მექანიკური, სიჩქარის რეჟიმების რაოდენობა: 2,ფუნქციები ფუნქციები, დაჭრის რეჟიმები, პულსაციის ფუნქცია, ავტომატური გათიშვა, ჩართვის/გამორთვის გადამრთველი, გამჭვირვალე თავსახური, მოხსნადი დანა. | 1 | Zugdidi | 0 | 0 |  | 0
19 | LOT 2 Refrigirator /საყოფაცხოვრებო მაცივარი ქვედა საყინულით | Type: two-chamber; System: semi-dry; Volume: 268 l Refrigerator chamber capacity: 184 l; Freezer (bottom) chamber capacity: 84 l; Compressor number: 1; Freon: R600a; Additional features (refrigerator compartment): Capacity: 184 l; Fruit and vegetable storage; Egg Sorter: 1x8; 4 glass shelves; door basket: 4; Bottle storage; Lighting; Additional features (freezer); Volume: 84 l; Number of compartments: 3; Ice tray; Physical parameters: Width: 60 cm; Height: 171 cm; Depth: 54 cm/ტიპი: ორკამერიანი;სისტემა: ნახევრად მშრალი; მოცულობა: 268 ლ მაცივრის კამერის მოცულობა: 184 ლ;საყინულე(ქვედა) კამერის მოცულობა: 84 ლ;კომპრესორის რაოდენობა: 1;ფრეონი: R600a;დამატებითი მახასიათებლები(მაცივრის კამერა): მოცულობა: 184 ლ;ხილის და ბოსტნეულის სათავსო; კვერცხების ჩასალაგებელი: 1x8; 4 მინის თარო;კარის კალათა: 4; ბოთლების სათავსო;განათება;დამატებითი მახასიათებლები(საყინულე);მოცულობა: 84 ლ;განყოფილების რაოდენობა: 3;ყინულის ლანგარი;ფიზიკური პარამეტრები: სიგანე: 60 სმ;სიმაღლე: 171 სმ; სიღრმე: 54 სმ | 1 | Zugdidi | 0 | 0 |  | 0
20 | LOT 2 Electric scale (for dough)ელექტრო სასწორი (ცომისთვის) | მაქს. წონის მოცულობა: 300 კგ Display: LED ეკრანი მაგიდის ზომა: 400x500 მმ ვოლტაჟი: 220V -240V 50 / 60Hz/Max. Weight capacity: 300 kg Display: LED display Table size: 400x500 mm Voltage: 220V -240V 50 / 60Hz | 1 | Zugdidi | 0 | 0 |  | 0
21 | LOT 2 washing machine/სარეცხი მანქანა | 85 X 60 X 60 cm or 90 X 60 X 60 cm, Maximum holding 8 kg or 10 kg, Power consumption class: A +++, Maximum rotation number: 1400 or 1600, Wash insertion function, Engine inverter, Screen: Intelligent LED screen , grey/85 X 60 X 60 სმ ან 90 X 60 X 60 სმ, მაქსიმალური ჩატვირთვა 8 კგ ან 10 კგ, ენერგომოხმარების კლასი: A+++, მაქსიმალურ ბრუნთა რიცხვი: 1400 ან 1600, სარეცხის ჩამატების ფუნქცია, ძრავი Inverter, ეკრანი:Intelligent LED Display, ნაცრისფერი | 2 | 1 Tbilisi & 1 Zugdidi | 0 | 0 |  | 0
22 | LOT 2 Refrigerator/მაცივარი | 175x79X70 or height up to 185 cm, two-chamber refrigerator freezer, energy class A + to A +++, total capacity: from 465 liters to 560 liters, TOTAL No Frost, MultiAirFlow, lighting in the freezer, color: white glass, LED Display with Touch/175x79X70 ან სიმაღლე მაქს 185 სმ-მდე, ორკამერიანი მაცივარი საყინულე, ენერგომოხმარების კლასი A+ დან A+++ მდე, საერთო მოცულობა: 465 ლიტრიდან 560 ლიტრამდე, TOTAL No Frost, MultiAirFlow, განათება საყინულეში, ფერი: თეთრი მინა, LED Display with Touch | 1 | Tbilisi | 0 | 0 |  | 0
23 | LOT 2 Integrated dishwasher/ჩასაშენებელი ჭურჭლის სარეცხი მანქანა | Maximum placement: 13 to 15 persons, Energy class: A ++ to A +++, 845x 600x600, with drying function, water leak protection indicatorმაქსიმალური განთავსება: 13დან 15 პერსონამდე, ენერგომოხმარების კლასი: A++ დან A+++ მდე, 845x 600x600, შრობის ფუნქციით, წყლის გაჟონვისგან დაცვის ინდიკატორი, | 1 | Tbilisi | 0 | 0 |  | 0
24 | LOT 3 Vodka distiller/არყის გამოსახდელი (დესტილატორი) | Volume: 150 l; Material: Stainless steel; Integrated heater: No; Integrated heater: No; Compatibility: Filter with electric or natural gas cookers. Vodka distiller (distiller);მოცულობა: 150 ლ;მასალა: უჟანგავი ფოლადი;ინტეგრირებული გამაცხელებელი: არა;ინტეგრირებული გამაცხელებელი: არა;თავსებადობა: ელექტრო ან ბუნებრივი აირის ქურებთანფილტრი ჰაერის მავნე ნივთიერებებისგან გასაწმენდად; არყის გამოსახდელი (დესტილატორი); | 1 | Tbilisi | 0 | 0 |  | 0
25 | LOT 3 Barrels made of stainless steel/კასრი უჟანგავი ფოლადის | Set barrel 600 l; pneumatic cap; pressure gauge; faucet; faucet; physical parameters; volume: 600 l; material: stainless steel; material: stainless steelWeight: 165 kg/კომპლექტაცია კასრი 600 ლ;პნევმატური ხუფი;წნევის საზომი;ონკანი;ონკანი;ფიზიკური პარამეტრები;მოცულობა: 600 ლ;მასალა: უჟანგავი ფოლადი;მასალა: უჟანგავი ფოლადიწონა : 165კგ | 1 | Tbilisi | 0 | 0 |  | 0
26 | LOT 3 Filter-pump wine/ფილტრი-ტუმბო ღვინის | Technical characteristics: Manufacturer: Rover Pompe; Diameter: 20 mm; Number of filters: 12; Power: 0.5 hp; Additional characteristics; Productivity: 4-28 l / min; Lifting height: 1-24 m; Maximum allowable fluid temperature : 35 ° C; Frequency: 2850 rpm; Voltage: 230 V ac; Power: 1.7/ ტექნიკური მახასიათებლები:მწარმოებელი: Rover PompeFilter-pump Wine Rover Pompe Colombo 12; Filter cartridges; Physical parameters: Tube material: brass; Size: 430x270x280 mm; Weight: 16 kg;დიამეტრი: 20 მმ;ფილტრების რაოდენობა: 12;სიმძლავრე: 0.5 ცხ/ძ;დამატებითი მახასიათებლები;წარმოებადობა: 4-28 ლ/წთ;სითხის აწევის სიმაღლე: 1-24 მ;სითხის მაქსიმალური დასაშვები ტემპერატურა: 35°C;ბრუნვის სიხშირე: 2850 ბრ/წთ;ძაბვა: 230 V a.c.;დენის ძალა: 1.7 ფილტრი-ტუმბო ღვინის Rover Pompe Colombo 12;ფილტრის კარტრიჯები;ფიზიკური პარამეტრები:მილის მასალა: თითბერი;ზომა: 430x270x280 მმ;წონა: 16 კგ | 1 | Tbilisi | 0 | 0 |  | 0
27 | LOT 3 Polyethylene open tank with lid (double blue-white)/პოლიეთილენის ღია ავზი თავსახურით (ორმაგი ლურჯი-თეთრი) | Technical characteristics: two layers, blue on the outside, white on the inside, size: 148 x 125 cm/მოცულობა-2000ლ;ტექნიკური მახასიათებლები: ორ შრიანი, გარედან ლურჯი შიგნიდან თეთრი ზომა: 148 x 125 სმ | 3 | Tbilisi | 0 | 0 |  | 0
28 | LOT 3 Electric grape crusher (stainless steel) ყურძნის საწური | 750W Stainless Steel; Power: 750W; Productivity: 1000-1200 kg / h; Additional Features; Voltage: 220 V; Stirrer; Clarifier; Cutter Wheel Length: 220mm; Mm; size: 670x1200x600 mm750W/ უჟანგავი ფოლადი;სიმძლავრე: 750W;წარმოებადობა: 1000-1200 კგ/სთ;დამატებითი მახასიათებლები;ძაბვა: 220 V;შემრევი;კლერტგამცლელი;საჭყლეტი გორგოლაჭების სიგრძე: 220 მმ;ფიზიკური პარამეტრები;მასალა: უჟანგავი ფოლადი;ყურძნის ჩასაყრელი კონტეინერის ზომა: 930x450 მმ;ზომა: 670x1200x600 მმ | 1 | Tbilisi | 0 | 0 |  | 0
|  |  | 31 |  |  |  |  | 0
[7 empty] | Sub-total | 0
Any other costs (please specify)
[7 empty] | Total Price | 0
DRC to complete |  |  |  |  | Bidder to complete
Required time of completion (days after contract signature): |  | 14 Days |  |  | Completion time offered (days after contract signature): | 0
Destination (if applicable): |  | Tbilisi and Zugdidi |  |  | Destination offered (if applicable): | 0
Minimum bid validity period required: |  | 60 Days |  |  | Bid validity period offfered: | 0
Currency of Tender: |  | GEL |  |  | Currency of Bid:
The Danish Refugee Council asks interested companies to: 1. Indicate the prices of equipment including VAT 2. Enter the shipping cost to the place of delivery 3. Provide information on the warranty period ლტოლვილთა დანიის საბჭო დაინტერესებულ კომპანიებს სთხოვს: 1. მიუთითონ აღჭურვილობების ფასები დღგ-ს ჩათვლით 2. შეიყვანონ ტრანსპორტირების ხარჯი მიტანის ადგილამდე 3. მოგვაწოდონ ინფორმაცია საგარანტიო ვადებზე |  |  |  |  | Company Name: | 0
Signed by a duly authorized company representative:
Title:
Date:
Print Name:
Stamp of company